## Fundamenty
Obmiar fundamentów
Rodzaj elementu | Kondygnacja | Szt. | Nazwa elementu | L [m] | B [m] | A [m2] | hd | hg | h [m] | Vj [m3] | V [m3] | Uwagi | Wg zestawienia
Ławy fund. | Kondygnacja 0 |  | Łf-01 | 17.27 | 2 | 34.54 | -1.4 | -1 | 0.4 | 13.816 | 13.816 |  | 21.44
Ławy fund. | Kondygnacja 0 |  | Łf-01 |  |  | 11.149 | -1.4 | -1 | 0.4 | 4.4596 | 4.4596
Ławy fund. | Kondygnacja 0 |  | Łf-02 |  |  | 19.905 | -2.3 | -1.9 | 0.4 | 7.962 | 7.962 |  | 10.064
Ławy fund. | Kondygnacja 0 |  | Łf-02 |  |  | 10.2331 | -2.3 | -1.9 | 0.4 | 4.0932 | 4.0932
Ławy fund. | Kondygnacja 0 |  | Łf-03 | 8.31 | 1.5 | 12.465 | -1.4 | -1 | 0.4 | 4.986 | 4.986 |  | 5.58
Ławy fund. | Kondygnacja 0 |  | Łf-04 | 1.65 | 1.4 | 2.31 | -1.4 | -1 | 0.4 | 0.924 | 0.924 |  | 4.256
Ławy fund. | Kondygnacja 0 |  | Łf-05 | 8.4 | 1.2 | 10.08 | -1.4 | -1 | 0.4 | 4.032 | 4.032 |  | 8.256
Ławy fund. | Kondygnacja 0 |  | Łf-05 |  |  | 14.6277 | -1.4 | -1 | 0.4 | 5.8511 | 5.8511
Ławy fund. | Kondygnacja 0 |  | Łf-06 | 76.49 | 0.7 | 53.543 | -1.4 | -1 | 0.4 | 21.4172 | 21.4172 |  | 22.96
Ławy fund. | Kondygnacja 0 |  | Łf-07 | 16.53 | 0.7 | 11.571 | -2.5 | -2 | 0.5 | 5.7855 | 5.7855 |  | 5.95
Płyty fund. | Kondygnacja 0 | 1 | PF-01 | 7.05 | 8.73 | 61.5465 |  |  | 0.4 | 24.6186 | 24.6186
Płyty fund. | Kondygnacja 0 |  | PF-01 | 3.815 | 3.025 | 11.5404 |  |  | 0.1 | 1.154 | 1.154 | Połębienie posadowienia pod windą
Płyty fund. | Kondygnacja 0 |  | PF-01 | 2.455 | 1.665 | 4.0876 |  |  | -0.1 | -0.40876 | -0.40876 | Zadolenie góry pod windę
Płyty fund. | Kondygnacja 0 | 1 | PF-02 | 7.05 | 8.73 | 61.5465 |  |  | 0.4 | 24.6186 | 24.6186
Płyty fund. | Kondygnacja 0 |  | PF-02 | 3.815 | 3.02 | 11.5213 |  |  | 0.1 | 1.1521 | 1.1521 | Połębienie posadowienia pod windą
Płyty fund. | Kondygnacja 0 |  | PF-02 | 2.455 | 1.665 | 4.0876 |  |  | -0.1 | -0.40876 | -0.40876 | Zadolenie góry pod windę
Płyty fund. | Kondygnacja 0 | 1 | PF-03 |  |  | 31.1509 |  |  | 0.4 | 12.4604 | 12.4604 | rzędne (-1,.40 do -1.00)
Płyty fund. | Kondygnacja 0 |  | PF-03 |  |  | 7.1487 |  |  | 1 | 7.1487 | 7.1487 | rzędne (-2.00 do -1.00)
Płyty fund. | Kondygnacja 0 |  | PF-03 |  |  | 29.8484 |  |  | 0.4 | 11.9394 | 11.9394 | rzędne (-2.00 do -1.60)
Płyty fund. | Kondygnacja 0 |  | PF-03 | 2.34 | 3.87 | 9.0558 |  |  | 0.1 | 0.90558 | 0.90558 | Połębienie posadowienia pod windą
Płyty fund. | Kondygnacja 0 |  | PF-03 | 1.66 | 2.51 | 4.1666 |  |  | -0.1 | -0.41666 | -0.41666 | Zadolenie góry pod windę
Płyty fund. | Kondygnacja 0 | 1 | PF-04 | 3 | 11.5 | 34.5 |  |  | 0.6 | 20.7 | 20.7
Płyty fund. | Kondygnacja 0 | 1 | PF-05 | 2.8 | 10.8 | 30.24 |  |  | 0.5 | 15.12 | 15.12
Płyty fund. | Kondygnacja 0 | 1 | PF-06 |  |  | 19.8538 |  |  | 0.4 | 7.9415 | 7.9415
Ławy fund. (schodkowe) | Kondygnacja 0 | 1 | SCH.FUN-01 |  |  | 1.0028 |  |  | 1.4 | 1.4039 | 1.4039
Ławy fund. (schodkowe) | Kondygnacja 0 | 1 | SCH.FUN-02 |  |  | 0.997 |  |  | 2 | 1.994 | 1.994 | na przekroju zły kształt, przyjęto wymiary poprawne
Ławy fund. (schodkowe) | Kondygnacja 0 | 1 | SCH.FUN-02 |  |  | 0.997 |  |  | 2 | 1.994 | 1.994
Ławy fund. (schodkowe) | Kondygnacja 0 | 1 | SCH.FUN-03 |  |  | 1.0052 |  |  | 0.7 | 0.70364 | 0.70364
Stopy fund. | Kondygnacja 0 | 4 | SF-01 | 2.5 | 2.5 | 6.25 |  |  | 0.5 | 3.125 | 12.5
Stopy fund. | Kondygnacja 0 | 1 | SF-01.1 | 2.5 | 2.5 | 6.25 |  |  | 0.5 | 3.125 | 3.125
Stopy fund. | Kondygnacja 0 | 2 | SF-02 | 3 | 3 | 9 |  |  | 0.6 | 5.4 | 10.8
Stopy fund. | Kondygnacja 0 | 2 | SF-02.1 | 3 | 3 | 9 |  |  | 0.6 | 5.4 | 10.8
Stopy fund. | Kondygnacja 0 | 1 | SF-02.2 | 3 | 3 | 9 |  |  | 0.6 | 5.4 | 5.4
Stopy fund. | Kondygnacja 0 | 1 | SF-05 | 2.2 | 2.2 | 4.84 |  |  | 0.4 | 1.936 | 1.936
Stopy fund. | Kondygnacja 0 | 3 | SF-06 | 1.8 | 1.8 | 3.24 |  |  | 0.4 | 1.296 | 3.888
Stopy fund. | Kondygnacja 0 | 1 | SF-07 | 3 | 3.5 | 10.5 |  |  | 0.6 | 6.3 | 6.3
Stopy fund. | Kondygnacja 0 | 3 | SF-08 | 4.9 | 2.5 | 12.25 |  |  | 0.5 | 6.125 | 18.375
Stopy fund. | Kondygnacja 0 | 1 | SF-09 | 5.9 | 2.5 | 14.75 |  |  | 0.5 | 7.375 | 7.375
Stopy fund. | Kondygnacja 0 | 7 | SF-10 | 2.5 | 2 | 5 |  |  | 0.5 | 2.5 | 17.5
Stopy fund. | Kondygnacja 0 | 1 | SF-11 | 2.5 | 2 | 5 |  |  | 0.5 | 2.5 | 2.5
Studnie | Kondygnacja 0 | 1 | STUD-01 | 1.1 | 0.8 | 0.88 |  |  | 0.25 | 0.22 | 0.22
Studnie | Kondygnacja 0 |  | STUD-01 | 3.2 | 0.15 | 0.48 |  |  | 0.56 | 0.2688 | 0.2688
Studnie | Kondygnacja 0 | 1 | STUD-02 | 1.1 | 1.1 | 1.21 |  |  | 0.25 | 0.3025 | 0.3025
Studnie | Kondygnacja 0 |  | STUD-02 | 3.8 | 0.15 | 0.57 |  |  | 0.56 | 0.3192 | 0.3192
Etykiety wierszy | Suma z Szt. | Suma z V [m3]
Ławy fund. |  | 73.3266
Łf-01 |  | 18.2756
Łf-02 |  | 12.0552
Łf-03 |  | 4.986
Łf-04 |  | 0.924
Łf-05 |  | 9.8831
Łf-06 |  | 21.4172
Łf-07 |  | 5.7855
Płyty fund. | 6 | 126.5247
PF-01 | 1 | 25.3639
PF-02 | 1 | 25.362
PF-03 | 1 | 32.0373
PF-04 | 1 | 20.7
PF-05 | 1 | 15.12
PF-06 | 1 | 7.9415
Ławy fund. (schodkowe) | 4 | 6.0956
SCH.FUN-01 | 1 | 1.4039
SCH.FUN-02 | 2 | 3.988
SCH.FUN-03 | 1 | 0.70364
Stopy fund. | 27 | 100.499
SF-01 | 4 | 12.5
SF-01.1 | 1 | 3.125
SF-02 | 2 | 10.8
SF-02.1 | 2 | 10.8
SF-02.2 | 1 | 5.4
SF-05 | 1 | 1.936
SF-06 | 3 | 3.888
SF-07 | 1 | 6.3
SF-08 | 3 | 18.375
SF-09 | 1 | 7.375
SF-10 | 7 | 17.5
SF-11 | 1 | 2.5
Studnie | 2 | 1.1105
STUD-01 | 1 | 0.4888
STUD-02 | 1 | 0.6217
Suma końcowa | 39 | 307.5564

## Piony 0
Obmiar ścian i słupów 0
Wysokość ścian liczona do wierzchu stropu
Wysokość słupów liczona do spodu belki
Wysokość trzpieni liczona do spodu wieńca lub belki
Uwagi:
S-P.11 | Na rzucie występuje 8 szt. W zestawieniu podano 11 szt.
S-P.12 | Na rzucie występują 2 szt. W zestawieniu podano 4 szt.
Rodzaj elementu | Kondygnacja | Szt. | Nazwa elementu | L [m] | B [m] | A [m2] | hd | hg | h [m] | Vj [m3] | V [m3] | Uwagi | Wg zestawienia
Ściany 0 | Kondygnacja 0 |  | S.C.zb-P.01 | 92.34 | 0.18 | 16.6212 | -1 | 3.37 | 4.37 | 72.6346 | 72.6346 |  | 100
Ściany 0 | Kondygnacja 0 |  | S.C.zb-P.02 | 20.46 | 0.18 | 3.6828 | -1 | 2.98 | 3.98 | 14.6575 | 14.6575 |  | 23
Ściany 0 | Kondygnacja 0 |  | S.C.zb-P.03 | 7.82 | 0.18 | 1.4076 | -1.6 | 2.98 | 4.58 | 6.4468 | 6.4468 |  | 9
Ściany 0 | Kondygnacja 0 |  | S.C.zb-P.04 | 30.14 | 0.18 | 5.4252 | -1.6 | 3.37 | 4.97 | 26.9632 | 26.9632 |  | 33
Ściany 0 | Kondygnacja 0 |  | S.C.zb-P.05 | 18.76 | 0.18 | 3.3768 | -1.9 | 3.37 | 5.27 | 17.7957 | 17.7957 |  | 20
Ściany 0 | Kondygnacja 0 |  | S.C.zb-P.06 | 15.14 | 0.24 | 3.6336 | -2 | 3.05 | 5.05 | 18.3497 | 18.3497 | Inna grubość | 15
Ścianki fund. | Kondygnacja 0 |  | Sc-f.01 | 24.78 | 0.18 | 4.4604 | -1 | -0.24 | 0.76 | 3.3899 | 3.3899 |  | 25
Ścianki fund. | Kondygnacja 0 |  | Sc-f.02 | 2.6 | 0.18 | 0.468 | -1 | -0.24 | 0.76 | 0.35568 | 0.35568 |  | 3
Ścianki fund. | Kondygnacja 0 |  | Sc-f.03 | 28.62 | 0.18 | 5.1516 | -1 | -0.24 | 0.76 | 3.9152 | 3.9152 |  | 30
Ścianki fund. | Kondygnacja 0 |  | Sc-f.04 | 8.08 | 0.18 | 1.4544 | -1.9 | -0.24 | 1.66 | 2.4143 | 2.4143 |  | 8.5
Ścianki fund. | Kondygnacja 0 |  | Sc-f.05 | 65.67 | 0.18 | 11.8206 | -1 | -0.02 | 0.98 | 11.5842 | 11.5842 |  | 70
Ścianki fund. | Kondygnacja 0 |  | Sc-f.06 | 2.5 | 0.18 | 0.45 | -1.6 | -0.02 | 1.58 | 0.711 | 0.711 |  | 3
Ścianki fund. | Kondygnacja 0 |  | Sc-f.SW | 23.48 | 0.18 | 4.2264 | -1.1 | -0.02 | 1.08 | 4.5645 | 4.5645 | żle opisana wysokość | 30
Słupy 0 | Kondygnacja 0 | 15 | S-P.01 | 0.6 | 0.35 | 0.21 | -1 | 2.33 | 3.33 | 0.6993 | 10.4895
Słupy 0 | Kondygnacja 0 | 5 | S-P.02 | 0.6 | 0.35 | 0.21 | -1 | 2.33 | 3.33 | 0.6993 | 3.4965
Słupy 0 | Kondygnacja 0 | 3 | S-P.03 | 0.6 | 0.35 | 0.21 | -1 | 2.57 | 3.57 | 0.7497 | 2.2491
Słupy 0 | Kondygnacja 0 | 8 | S-P.11 | 0.35 | 0.35 | 0.1225 | -1 | 3.12 | 4.12 | 0.5047 | 4.0376 | S-P.11 Na rzucie 8 szt. W zestawieniu 11 szt.
Słupy 0 | Kondygnacja 0 | 15 | S-P.04 | 0.6 | 0.35 | 0.21 | -1 | 2.57 | 3.57 | 0.7497 | 11.2455
Słupy 0 | Kondygnacja 0 | 1 | S-P.05 | 0.6 | 0.35 | 0.21 | -1 | 2.87 | 3.87 | 0.8127 | 0.8127
Słupy 0 | Kondygnacja 0 | 3 | S-P.06 | 0.6 | 0.35 | 0.21 | -1.9 | 2.57 | 4.47 | 0.9387 | 2.8161
Słupy 0 | Kondygnacja 0 | 2 | S-P.12 | 0.35 | 0.35 | 0.1225 | -1.9 | 2.57 | 4.47 | 0.54757 | 1.0951
Słupy 0 | Kondygnacja 0 | 1 | S-P.13 (romb) | 0.35 | 0.35 | 0.1225 | -1.6 | 2.57 | 4.17 | 0.51082 | 0.51082
Słupy 0 | Kondygnacja 0 | 1 | S-P.13 (romb) | 0.35 | 0.35 | 0.1225 | -1.6 | 2.4 | 4 | 0.49 | 0.49
Słupy 0 | Kondygnacja 0 | 2 | S-P.14 | 0.35 | 0.35 | 0.1225 | -1.6 | 2.57 | 4.17 | 0.51082 | 1.0216
Słupy 0 | Kondygnacja 0 | 5 | S-P.31 (koło) | 0.4 |  | 0.12566 | -1.6 | 2.57 | 4.17 | 0.52402 | 2.6201
Słupy 0 | Kondygnacja 0 | 2 | S-P.32 (koło) | 0.4 |  | 0.12566 | -1.9 | 2.57 | 4.47 | 0.56172 | 1.1234
Słupy 0 | Kondygnacja 0 | 1 | S-P.41 | 0.4 | 0.35 | 0.14 | -1.6 | 2.57 | 4.17 | 0.5838 | 0.5838
Słupy 0 | Kondygnacja 0 | 1 | S-P.51 (trapez) | 1.52 | 0.35 | 0.532 | -1.6 | 2.4 | 4 | 2.128 | 2.128
Trzpienie 0 | Kondygnacja 0 |  | Tr-P.01 | 0.6 | 0.25 | 0.15 | -1 | 2.57 | 3.57 | 0.5355 | 0.5355
Trzpienie 0 | Kondygnacja 0 |  | Tr-P.02 | 0.6 | 0.25 | 0.15 | -1.1 | 2.57 | 3.67 | 0.5505 | 0.5505
Trzpienie 0 | Kondygnacja 0 |  | Tr-P.11 | 0.35 | 0.18 | 0.063 | -1 | 2.33 | 3.33 | 0.20979 | 0.20979
Trzpienie 0 | Kondygnacja 0 |  | Tr-P.11 | 0.35 | 0.18 | 0.063 | -1 | 2.33 | 3.33 | 0.20979 | 0.20979
Trzpienie 0 | Kondygnacja 0 |  | Tr-P.11 | 0.35 | 0.18 | 0.063 | -1 | 2.33 | 3.33 | 0.20979 | 0.20979
Trzpienie 0 | Kondygnacja 0 |  | Tr-P.11 | 0.35 | 0.18 | 0.063 | -1 | 2.33 | 3.33 | 0.20979 | 0.20979
Trzpienie 0 | Kondygnacja 0 |  | Tr-P.12 | 0.35 | 0.18 | 0.063 | -1 | 2.7 | 3.7 | 0.2331 | 0.2331
Trzpienie 0 | Kondygnacja 0 |  |  | 0.35 | 0.18 | 0.063 | -1 | 2.7 | 3.7 |  | 0 | Tr-P.12 na rzucie 5 szt. W zestaweniu 6 szt.
Trzpienie 0 | Kondygnacja 0 |  | Tr-P.12 | 0.35 | 0.18 | 0.063 | -1 | 2.7 | 3.7 | 0.2331 | 0.2331
Trzpienie 0 | Kondygnacja 0 |  | Tr-P.12 | 0.35 | 0.18 | 0.063 | -1 | 2.7 | 3.7 | 0.2331 | 0.2331
Trzpienie 0 | Kondygnacja 0 |  | Tr-P.12 | 0.35 | 0.18 | 0.063 | -1 | 2.7 | 3.7 | 0.2331 | 0.2331
Trzpienie 0 | Kondygnacja 0 |  | Tr-P.12 | 0.35 | 0.18 | 0.063 | -1 | 2.7 | 3.7 | 0.2331 | 0.2331
Trzpienie 0 | Kondygnacja 0 |  | Tr-P.21 | 0.35 | 0.25 | 0.0875 | -1 | 2.57 | 3.57 | 0.31237 | 0.31237
Trzpienie 0 | Kondygnacja 0 |  | Tr-P.21 | 0.35 | 0.25 | 0.0875 | -1 | 2.57 | 3.57 | 0.31237 | 0.31237
Trzpienie 0 | Kondygnacja 0 |  | Tr-P.21 | 0.35 | 0.25 | 0.0875 | -1 | 2.57 | 3.57 | 0.31237 | 0.31237
Trzpienie 0 | Kondygnacja 0 |  | Tr-P.21 | 0.35 | 0.25 | 0.0875 | -1 | 2.57 | 3.57 | 0.31237 | 0.31237
Trzpienie 0 | Kondygnacja 0 |  | Tr-P.22 | 0.4 | 0.25 | 0.1 | -1.9 | 2.57 | 4.47 | 0.447 | 0.447
Trzpienie 0 | Kondygnacja 0 |  | Tr-P.31 | 0.6 | 0.18 | 0.108 | -1 | 2.33 | 3.33 | 0.35964 | 0.35964
Trzpienie 0 | Kondygnacja 0 |  | Tr-P.31 | 0.6 | 0.18 | 0.108 | -1 | 2.33 | 3.33 | 0.35964 | 0.35964
Etykiety wierszy | Liczba z V [m3]2 | Suma z V [m3]
Słup 0 | 65 | 47.8699
S.P.01 | 15 | 10.4895
S.P.02 | 5 | 3.4965
S.P.03 | 3 | 2.2491
S-P.04 | 15 | 14.3955
S-P.05 | 1 | 0.8127
S-P.06 | 3 | 2.8161
S-P.11 | 8 | 4.0376
S-P.12 | 2 | 1.0951
S-P.13 (romb) | 2 | 1.0008
S-P.14 | 2 | 1.0216
S-P.31 (koło) | 5 | 2.6201
S-P.32 (koło) | 2 | 1.1234
S-P.41 | 1 | 0.5838
S-P.51 (trapez) | 1 | 2.128
(puste)
Ściana 0 | 6 | 148.202
S.C.zb-P.01 | 1 | 68.4793
S.C.zb-P.02 | 1 | 13.921
S.C.zb-P.03 | 1 | 6.1653
S.C.zb-P.04 | 1 | 25.6069
S.C.zb-P.05 | 1 | 16.9515
S.C.zb-P.06 | 1 | 17.0779
Trzpień 0 | 18 | 5.5064
Tr-P.01 | 1 | 0.5355
Tr-P.02 | 1 | 0.5505
Tr-P.11 | 4 | 0.83916
Tr-P.12 | 5 | 1.1655
Tr-P.21 | 4 | 1.2495
Tr-P.22 | 1 | 0.447
Tr-P.31 | 2 | 0.71928
(puste)
Ścianki fund. | 7 | 26.9348
Sc-f.01 | 1 | 3.3899
Sc-f.02 | 1 | 0.35568
Sc-f.03 | 1 | 3.9152
Sc-f.04 | 1 | 2.4143
Sc-f.05 | 1 | 11.5842
Sc-f.06 | 1 | 0.711
Sc-f.SW | 1 | 4.5645
Suma końcowa | 96 | 228.5132

## Belki nad 0
Obmiar belek, wieńcy i nadproży
Rodzaj elementu | Kondygnacja | Szt. | Nazwa elementu | L [m] | B [m] | h [m] | Uwagi | A [m2] | hd | hg | Vj [m3] | V [m3] | Wg zestawienia
Belki stropu K0 | Kondygnacja 0 | 1 | BŻ.P-01 a | 8.91 | 0.6 | 0.8 |  | 5.346 | 2.57 | 3.37 | 4.2768 | 4.2768
Belki stropu K0 | Kondygnacja 0 | 1 | BŻ.P-01 b | 2.27 | 0.6 | 0.41 |  | 1.362 | 2.57 | 2.98 | 0.55842 | 0.55842
Belki stropu K0 | Kondygnacja 0 | 1 | BŻ.P-02 | 10.565 | 0.6 | 0.8 |  | 6.339 | 2.57 | 3.37 | 5.0712 | 5.0712
Belki stropu K0 | Kondygnacja 0 | 1 | BŻ.P-03 | 10.565 | 0.6 | 0.8 |  | 6.339 | 2.57 | 3.37 | 5.0712 | 5.0712
Belki stropu K0 | Kondygnacja 0 | 1 | BŻ.P-04 | 12.145 | 0.6 | 0.8 |  | 7.287 | 2.57 | 3.37 | 5.8296 | 5.8296
Belki stropu K0 | Kondygnacja 0 | 2 | BŻ.P-05 a | 11.78 | 0.35 | 0.8 |  | 4.123 |  | 0.8 | 3.2984 | 6.5968
Belki stropu K0 | Kondygnacja 0 | 2 | BŻ.P-05 b | 4.07 | 0.6 | 1.04 |  | 2.442 |  | 1.04 | 2.5397 | 5.0794
Belki stropu K0 | Kondygnacja 0 | 2 | BŻ.P-05 c | 6.78 | 0.6 | 0.65 | zły wymiar w autocadzie | 4.068 |  | 0.65 | 2.6442 | 5.2884
Belki stropu K0 | Kondygnacja 0 | 2 | BŻ.P-06 | 5.85 | 0.35 | 0.8 |  | 2.0475 |  | 0.8 | 1.638 | 3.276
Belki stropu K0 | Kondygnacja 0 | 1 | BŻ.P-07 a | 5.505 | 0.35 | 0.8 |  | 1.9267 | 2.57 | 3.37 | 1.5414 | 1.5414
Belki stropu K0 | Kondygnacja 0 | 1 | BŻ.P-07 b | 5.37 | 0.6 | 0.8 |  | 3.222 | 2.57 | 3.37 | 2.5776 | 2.5776
Belki stropu K0 | Kondygnacja 0 | 1 | BŻ.P-08 | 5.365 | 0.35 | 0.8 |  | 1.8778 | 2.57 | 3.37 | 1.5022 | 1.5022
Belki stropu K0 | Kondygnacja 0 | 1 | BŻ.P-09 | 5.82 | 0.35 | 0.8 |  | 2.037 | 2.57 | 3.37 | 1.6296 | 1.6296
Belki stropu K0 | Kondygnacja 0 | 1 | BŻ.P-10 | 4.675 | 0.35 | 0.8 |  | 1.6363 | 2.57 | 3.37 | 1.309 | 1.309
Belki stropu K0 | Kondygnacja 0 | 1 | BŻ.P-11 | 4.33 | 0.35 | 0.8 |  | 1.5155 | 2.57 | 3.37 | 1.2124 | 1.2124
Belki stropu K0 | Kondygnacja 0 | 1 | BŻ.P-12 | 7.35 | 0.35 | 0.8 |  | 2.5725 | 2.57 | 3.37 | 2.058 | 2.058
Belki stropu K0 | Kondygnacja 0 | 1 | BŻ.P-13 | 4.51 | 0.35 | 0.8 |  | 1.5785 | 2.57 | 3.37 | 1.2628 | 1.2628
Belki stropu K0 | Kondygnacja 0 | 1 | BŻ.P-14 | 2 | 0.35 | 0.5 |  | 0.7 | 2.87 | 3.37 | 0.35 | 0.35
Belki stropu K0 | Kondygnacja 0 | 1 | BŻ.P-15 a | 5.84 | 0.35 | 0.65 |  | 2.044 | 2.33 | 2.98 | 1.3286 | 1.3286
Belki stropu K0 | Kondygnacja 0 | 1 | BŻ.P-15 b | 4.48 | 0.35 | 1.04 |  | 1.568 | 2.33 | 3.37 | 1.6307 | 1.6307
Belki stropu K0 | Kondygnacja 0 | 1 | BŻ.P-15 c | 1.54 | 0.35 | 0.5 |  | 0.539 | 2.87 | 3.37 | 0.2695 | 0.2695
Belki stropu K0 | Kondygnacja 0 | 1 | BŻ.P-15 d | 3.2 | 0.35 | 0.8 |  | 1.12 | 2.57 | 3.37 | 0.896 | 0.896
Belki stropu K0 | Kondygnacja 0 | 1 | BŻ.P-16 a | 5.66 | 0.35 | 0.65 |  | 1.981 | 2.33 | 2.98 | 1.2877 | 1.2877
Belki stropu K0 | Kondygnacja 0 | 1 | BŻ.P-16 b | 4.48 | 0.35 | 1.04 |  | 1.568 | 2.33 | 3.37 | 1.6307 | 1.6307
Belki stropu K0 | Kondygnacja 0 | 1 | BŻ.P-16 c | 1.54 | 0.35 | 0.5 |  | 0.539 | 2.87 | 3.37 | 0.2695 | 0.2695
Belki stropu K0 | Kondygnacja 0 | 1 | BŻ.P-16 d | 2.85 | 0.35 | 0.8 |  | 0.9975 | 2.57 | 3.37 | 0.798 | 0.798
Belki stropu K0 | Kondygnacja 0 | 1 | BŻ.P-17 | 5.45 | 0.35 | 0.8 |  | 1.9075 | 2.57 | 3.37 | 1.526 | 1.526
Belki stropu K0 | Kondygnacja 0 | 1 | BŻ.P-18 a | 3.52 | 0.35 | 0.65 |  | 1.232 | 2.33 | 2.98 | 0.8008 | 0.8008
Belki stropu K0 | Kondygnacja 0 | 1 | BŻ.P-18 b | 0.35 | 0.35 | 1.04 |  | 0.1225 | 2.33 | 3.37 | 0.1274 | 0.1274
Belki stropu K0 | Kondygnacja 0 | 1 | BŻ.P-18 c | 5.67 | 0.35 | 0.8 |  | 1.9845 | 2.57 | 3.37 | 1.5876 | 1.5876
Belki stropu K0 | Kondygnacja 0 | 1 | BŻ.P-18 d | 1.54 | 0.35 | 0.5 |  | 0.539 | 2.87 | 3.37 | 0.2695 | 0.2695
Belki stropu K0 | Kondygnacja 0 | 1 | BŻ.P-18 e | 7.94 | 0.35 | 0.8 |  | 2.779 | 2.57 | 3.37 | 2.2232 | 2.2232
Belki stropu K0 | Kondygnacja 0 | 1 | BŻ.P-19 | 5.45 | 0.35 | 0.8 |  | 1.9075 | 2.57 | 3.37 | 1.526 | 1.526
Belki stropu K0 | Kondygnacja 0 | 1 | BŻ.P-20 | 5.875 | 0.35 | 0.97 |  | 2.0562 | 2.4 | 3.37 | 1.9946 | 1.9946
Belki stropu K0 | Kondygnacja 0 | 1 | BŻ.P-21 | 13.15 | 0.35 | 0.8 |  | 4.6025 | 2.57 | 3.37 | 3.682 | 3.682
Belki stropu K0 | Kondygnacja 0 | 1 | BŻ.P-22 | 10.295 | 0.35 | 0.97 |  | 3.6032 | 2.4 | 3.37 | 3.4952 | 3.4952
Belki stropu K0 | Kondygnacja 0 | 1 | BŻ.P-23 a | 3.585 | 0.6 | 1.04 |  | 2.151 | 2.33 | 3.37 | 2.237 | 2.237
Belki stropu K0 | Kondygnacja 0 | 1 | BŻ.P-23 b | 7.39 | 0.6 | 0.8 |  | 4.434 | 2.57 | 3.37 | 3.5472 | 3.5472
Belki stropu K0 | Kondygnacja 0 | 1 | BŻ.P-24 | 6.03 | 0.6 | 0.8 |  | 3.618 |  | 0.8 | 2.8944 | 2.8944
Belki stropu K0 | Kondygnacja 0 | 1 | BŻ.P-25 | 5.905 | 0.6 | 0.8 |  | 3.543 | 2.57 | 3.37 | 2.8344 | 2.8344
Belki stropu K0 | Kondygnacja 0 | 1 | BŻ.P-26 | 6.42 | 0.6 | 0.8 |  | 3.852 | 2.57 | 3.37 | 3.0816 | 3.0816
Belki stropu K0 | Kondygnacja 0 | 1 | BŻ.P-27 | 10.425 | 0.35 | 0.8 |  | 3.6488 |  | 0.8 | 2.919 | 2.919
Belki stropu K0 | Kondygnacja 0 | 1 | BŻ.P-28 a | 6.11 | 0.6 | 0.8 |  | 3.666 | 2.57 | 3.37 | 2.9328 | 2.9328
Belki stropu K0 | Kondygnacja 0 | 1 | BŻ.P-28 b | 3.85 | 0.6 | 0.6 |  | 2.31 | 2.77 | 3.37 | 1.386 | 1.386
Belki stropu K0 | Kondygnacja 0 | 1 | BŻ.P-28 c | 12.665 | 0.6 | 0.8 |  | 7.599 | 2.57 | 3.37 | 6.0792 | 6.0792
Belki stropu K0 | Kondygnacja 0 | 1 | BŻ.P-29 a | 7.99 | 0.35 | 0.65 |  | 2.7965 | 2.33 | 2.98 | 1.8177 | 1.8177
Belki stropu K0 | Kondygnacja 0 | 1 | BŻ.P-29 b | 3.63 | 0.35 | 1.04 |  | 1.2705 | 2.33 | 3.37 | 1.3213 | 1.3213
Belki stropu K0 | Kondygnacja 0 | 1 | BŻ.P-29 c | 14.625 | 0.35 | 0.8 |  | 5.1187 | 2.57 | 3.37 | 4.095 | 4.095
Belki stropu K0 | Kondygnacja 0 | 1 | BŻ.P-30 | 12.335 | 0.35 | 0.8 |  | 4.3172 | 2.57 | 3.37 | 3.4538 | 3.4538
Belki stropu K0 | Kondygnacja 0 | 1 | BŻ.P-31 | 3.7 | 0.35 | 0.8 |  | 1.295 |  | 0.8 | 1.036 | 1.036
Belki stropu K0 | Kondygnacja 0 | 1 | BŻ.P-32 | 12.84 | 0.35 | 0.8 |  | 4.494 | 2.57 | 3.37 | 3.5952 | 3.5952
Belki stropu K0 | Kondygnacja 0 | 1 | BŻ.P-33 a | 7.99 | 0.35 | 0.65 |  | 2.7965 | 2.33 | 2.98 | 1.8177 | 1.8177
Belki stropu K0 | Kondygnacja 0 | 1 | BŻ.P-33 b | 3.635 | 0.35 | 1.04 |  | 1.2722 | 2.33 | 3.37 | 1.3231 | 1.3231
Belki stropu K0 | Kondygnacja 0 | 1 | BŻ.P-33 c | 7.93 | 0.35 | 0.8 |  | 2.7755 | 2.57 | 3.37 | 2.2204 | 2.2204
Belki stropu K0 | Kondygnacja 0 | 1 | BŻ.P-33 d | 2.39 | 0.35 | 1.04 |  | 0.8365 | 2.33 | 3.37 | 0.86996 | 0.86996
Belki stropu K0 | Kondygnacja 0 | 1 | BŻ.P-33 e | 4.3 | 0.35 | 0.65 |  | 1.505 | 2.33 | 2.98 | 0.97825 | 0.97825
Belki stropu K0 | Kondygnacja 0 | 1 | BŻ.P-34 | 4.495 | 0.35 | 0.35 |  | 1.5733 | 2.33 | 2.68 | 0.55064 | 0.55064
Belki stropu K0 | Kondygnacja 0 | 1 | BŻ.P-35 a | 5.43 | 0.6 | 1.04 |  | 3.258 | 2.33 | 3.37 | 3.3883 | 3.3883
Belki stropu K0 | Kondygnacja 0 | 1 | BŻ.P-35 b | 5.6 | 0.6 | 0.65 |  | 3.36 | 2.33 | 2.98 | 2.184 | 2.184
Belki stropu K0 | Kondygnacja 0 | 1 | BŻ.P-35 c | 5.95 | 0.6 | 1.04 |  | 3.57 | 2.33 | 3.37 | 3.7128 | 3.7128
Belki stropu K0 | Kondygnacja 0 | 1 | BŻ.P-36 | 5.67 | 0.35 | 0.8 |  | 1.9845 | 2.57 | 3.37 | 1.5876 | 1.5876
Belki stropu K0 | Kondygnacja 0 | 1 | BŻ.P-37 | 8.99 | 0.6 | 0.8 |  | 5.394 | 2.57 | 3.37 | 4.3152 | 4.3152
Belki stropu K0 | Kondygnacja 0 | 1 | BŻ.P-38 a | 6.11 | 0.6 | 0.8 |  | 3.666 | 2.57 | 3.37 | 2.9328 | 2.9328
Belki stropu K0 | Kondygnacja 0 | 1 | BŻ.P-38 b | 3.85 | 0.6 | 0.6 |  | 2.31 | 2.77 | 3.37 | 1.386 | 1.386
Belki stropu K0 | Kondygnacja 0 | 1 | BŻ.P-39 | 6.075 | 0.35 | 0.8 |  | 2.1262 | 2.57 | 3.37 | 1.701 | 1.701
Belki stropu K0 | Kondygnacja 0 | 1 | BŻ.P-40 | 7.065 | 0.6 | 0.8 |  | 4.239 | 2.57 | 3.37 | 3.3912 | 3.3912
Belki stropu K0 | Kondygnacja 0 | 1 | BŻ.P-41 | 6.65 | 0.35 | 0.8 |  | 2.3275 | 2.57 | 3.37 | 1.862 | 1.862
Belki stropu K0 | Kondygnacja 0 | 2 | BŻ.P-42 | 5.51 | 0.35 | 0.8 |  | 1.9285 | 2.57 | 3.37 | 1.5428 | 3.0856
Belki stropu K0 | Kondygnacja 0 | 1 | BŻ.P-43 | 13.36 | 0.35 | 0.97 |  | 4.676 | 2.4 | 3.37 | 4.5357 | 4.5357
Belki stropu K0 | Kondygnacja 0 | 1 | BŻ.P-44 | 0.6 | 0.25 | 0.8 |  | 0.15 | 2.57 | 3.37 | 0.12 | 0.12
Belki stropu K0 | Kondygnacja 0 | 1 | BŻ.P-45 | 6.835 | 0.35 | 0.8 |  | 2.3923 | 2.57 | 3.37 | 1.9138 | 1.9138
Belki stropu K0 | Kondygnacja 0 | 1 | BŻ.P-46 | 5.12 | 0.35 | 0.8 |  | 1.792 | 2.57 | 3.37 | 1.4336 | 1.4336
Belki stropu K0 | Kondygnacja 0 | 1 | BŻ.P-47 | 2.6 | 0.35 | 0.8 |  | 0.91 | 2.57 | 3.37 | 0.728 | 0.728
Belki stropu K0 | Kondygnacja 0 | 1 | BŻ.P-04.1 a | 6.94 | 0.6 | 0.8 |  | 4.164 | 2.57 | 3.37 | 3.3312 | 3.3312
Belki stropu K0 | Kondygnacja 0 | 1 | BŻ.P-04.1 b | 4.07 | 0.6 | 1.04 |  | 2.442 | 2.33 | 3.37 | 2.5397 | 2.5397
Belki stropu K0 | Kondygnacja 0 | 1 | BŻ.P-04.1 c | 1.08 | 0.6 | 0.65 | Inny opis długości w DWG | 0.648 | 2.33 | 2.98 | 0.4212 | 0.4212
Belki stropu K0 | Kondygnacja 0 | 1 | BO.P-07 | 1.685 | 0.35 | 0.8 |  | 0.58975 | 2.57 | 3.37 | 0.4718 | 0.4718
Belki stropu K0 | Kondygnacja 0 | 1 | BO.P-08 | 0.45 | 0.35 | 0.8 |  | 0.1575 | 2.57 | 3.37 | 0.126 | 0.126
Nadproża witryn | Kondygnacja 0 |  | NP-P.01 | 4.025 | 0.18 | 0.97 |  | 0.7245 | 2.4 | 3.37 | 0.70277 | 0.70277
Nadproża witryn | Kondygnacja 0 |  | NP-P.02 | 4.99 | 0.18 | 1.07 |  | 0.8982 | 2.3 | 3.37 | 0.96107 | 0.96107
Nadproża kl.sch. | Kondygnacja 0 | 3 | NP-P.SCH1 | 1.56 | 0.18 | 0.68 |  | 0.2808 | 2.4 | 3.08 | 0.19094 | 0.57283
Nadproża kl.sch. | Kondygnacja 0 | 3 | NP-P.SCH2 | 2.265 | 0.18 | 0.68 |  | 0.4077 | 2.4 | 3.08 | 0.27724 | 0.83171
Belki stropu K0 | Kondygnacja 0 | 4 | WSP.P-01 | 2.48 | 0.35 | 0.8 |  | 0.868 | 2.57 | 3.37 | 0.6944 | 2.7776
Wsporniki biegów | Kondygnacja 0 | 3 | WSP.P-SCH | 2.61 | 0.36 | 0.22 |  | 0.9396 |  |  | 0.20671 | 0.62014
Wieńce | Kondygnacja 0 |  | Wi-P-01 | 70.6 | 0.18 | 0.28 |  | 12.708 | 2.7 | 2.98 | 3.5582 | 3.5582
Wieńce | Kondygnacja 0 |  | Wi-P-02 | 24.4 | 0.35 | 0 | wysokość wliczona w płytę stropową | 8.54 | 3.02 | 3.02 | 0 | 0
Wieńce | Kondygnacja 0 |  | Wi-P-03 | 12.16 | 0.35 | 0 | wysokość wliczona w płytę stropową | 4.256 | 2.87 | 2.87 | 0 | 0
Nadproża drzwi | Kondygnacja 0 |  | DO.P-01 | 1.48 | 0.18 | 0.49 |  | 0.2664 | 2.49 | 2.98 | 0.13054 | 0.13054
Nadproża drzwi | Kondygnacja 0 |  | DO.P-04 | 1.12 | 0.18 | 0.93 |  | 0.2016 | 2.05 | 2.98 | 0.18749 | 0.18749
Nadproża drzwi | Kondygnacja 0 |  | DO.P-02 | 1 | 0.18 | 1.27 |  | 0.18 | 2.1 | 3.37 | 0.2286 | 0.2286
Nadproża drzwi | Kondygnacja 0 |  | DO.P-05 | 1 | 0.18 | 0.88 |  | 0.18 | 2.1 | 2.98 | 0.1584 | 0.1584
Nadproża drzwi | Kondygnacja 0 |  | DO.P-01 | 1 | 0.18 | 1.27 |  | 0.18 | 2.1 | 3.37 | 0.2286 | 0.2286
Nadproża drzwi | Kondygnacja 0 |  | DO.P-01 | 1.12 | 0.18 | 1.27 |  | 0.2016 | 2.1 | 3.37 | 0.25603 | 0.25603
Nadproża drzwi | Kondygnacja 0 |  | DO.P-01 | 1.11 | 0.18 | 1.27 |  | 0.1998 | 2.1 | 3.37 | 0.25375 | 0.25375
Nadproża drzwi | Kondygnacja 0 |  | DO.P-01 | 1.5 | 0.18 | 0.89 |  | 0.27 | 2.48 | 3.37 | 0.2403 | 0.2403
Nadproża drzwi | Kondygnacja 0 |  | DO.P-05 | 1 | 0.18 | 1.27 |  | 0.18 | 2.1 | 3.37 | 0.2286 | 0.2286
Nadproża drzwi | Kondygnacja 0 |  | DO.P-02 | 1 | 0.18 | 1.27 |  | 0.18 | 2.1 | 3.37 | 0.2286 | 0.2286
Nadproża drzwi | Kondygnacja 0 |  | DO.P-01 | 1.15 | 0.18 | 1.27 |  | 0.207 | 2.1 | 3.37 | 0.26289 | 0.26289
Nadproża drzwi | Kondygnacja 0 |  | DO.P-01 | 1.15 | 0.18 | 1.27 |  | 0.207 | 2.1 | 3.37 | 0.26289 | 0.26289
Nadproża drzwi | Kondygnacja 0 |  | DO.P-01 | 1.15 | 0.18 | 1.27 |  | 0.207 | 2.1 | 3.37 | 0.26289 | 0.26289
| Etykiety wierszy | Suma z Szt. | Suma z Vj [m3] | Suma z V [m3]
| Belki stropu K0 | 87 | 165.0233 | 178.7696
| BO.P-07 | 1 | 0.4718 | 0.4718
| BO.P-08 | 1 | 0.126 | 0.126
| BŻ.P-01 a | 1 | 4.2768 | 4.2768
| BŻ.P-01 b | 1 | 0.55842 | 0.55842
| BŻ.P-02 | 1 | 5.0712 | 5.0712
| BŻ.P-03 | 1 | 5.0712 | 5.0712
| BŻ.P-04 | 1 | 5.8296 | 5.8296
| BŻ.P-04.1 a | 1 | 3.3312 | 3.3312
| BŻ.P-04.1 b | 1 | 2.5397 | 2.5397
| BŻ.P-04.1 c | 1 | 0.4212 | 0.4212
| BŻ.P-05 a | 2 | 3.2984 | 6.5968
| BŻ.P-05 b | 2 | 2.5397 | 5.0794
| BŻ.P-05 c | 2 | 2.6442 | 5.2884
| BŻ.P-06 | 2 | 1.638 | 3.276
| BŻ.P-07 a | 1 | 1.5414 | 1.5414
| BŻ.P-07 b | 1 | 2.5776 | 2.5776
| BŻ.P-08 | 1 | 1.5022 | 1.5022
| BŻ.P-09 | 1 | 1.6296 | 1.6296
| BŻ.P-10 | 1 | 1.309 | 1.309
| BŻ.P-11 | 1 | 1.2124 | 1.2124
| BŻ.P-12 | 1 | 2.058 | 2.058
| BŻ.P-13 | 1 | 1.2628 | 1.2628
| BŻ.P-14 | 1 | 0.35 | 0.35
| BŻ.P-15 a | 1 | 1.3286 | 1.3286
| BŻ.P-15 b | 1 | 1.6307 | 1.6307
| BŻ.P-15 c | 1 | 0.2695 | 0.2695
| BŻ.P-15 d | 1 | 0.896 | 0.896
| BŻ.P-16 a | 1 | 1.2877 | 1.2877
| BŻ.P-16 b | 1 | 1.6307 | 1.6307
| BŻ.P-16 c | 1 | 0.2695 | 0.2695
| BŻ.P-16 d | 1 | 0.798 | 0.798
| BŻ.P-17 | 1 | 1.526 | 1.526
| BŻ.P-18 a | 1 | 0.8008 | 0.8008
| BŻ.P-18 b | 1 | 0.1274 | 0.1274
| BŻ.P-18 c | 1 | 1.5876 | 1.5876
| BŻ.P-18 d | 1 | 0.2695 | 0.2695
| BŻ.P-18 e | 1 | 2.2232 | 2.2232
| BŻ.P-19 | 1 | 1.526 | 1.526
| BŻ.P-20 | 1 | 1.9946 | 1.9946
| BŻ.P-21 | 1 | 3.682 | 3.682
| BŻ.P-22 | 1 | 3.4952 | 3.4952
| BŻ.P-23 a | 1 | 2.237 | 2.237
| BŻ.P-23 b | 1 | 3.5472 | 3.5472
| BŻ.P-24 | 1 | 2.8944 | 2.8944
| BŻ.P-25 | 1 | 2.8344 | 2.8344
| BŻ.P-26 | 1 | 3.0816 | 3.0816
| BŻ.P-27 | 1 | 2.919 | 2.919
| BŻ.P-28 a | 1 | 2.9328 | 2.9328
| BŻ.P-28 b | 1 | 1.386 | 1.386
| BŻ.P-28 c | 1 | 6.0792 | 6.0792
| BŻ.P-29 a | 1 | 1.8177 | 1.8177
| BŻ.P-29 b | 1 | 1.3213 | 1.3213
| BŻ.P-29 c | 1 | 4.095 | 4.095
| BŻ.P-30 | 1 | 3.4538 | 3.4538
| BŻ.P-31 | 1 | 1.036 | 1.036
| BŻ.P-32 | 1 | 3.5952 | 3.5952
| BŻ.P-33 a | 1 | 1.8177 | 1.8177
| BŻ.P-33 b | 1 | 1.3231 | 1.3231
| BŻ.P-33 c | 1 | 2.2204 | 2.2204
| BŻ.P-33 d | 1 | 0.86996 | 0.86996
| BŻ.P-33 e | 1 | 0.97825 | 0.97825
| BŻ.P-34 | 1 | 0.55064 | 0.55064
| BŻ.P-35 a | 1 | 3.3883 | 3.3883
| BŻ.P-35 b | 1 | 2.184 | 2.184
| BŻ.P-35 c | 1 | 3.7128 | 3.7128
| BŻ.P-36 | 1 | 1.5876 | 1.5876
| BŻ.P-37 | 1 | 4.3152 | 4.3152
| BŻ.P-38 a | 1 | 2.9328 | 2.9328
| BŻ.P-38 b | 1 | 1.386 | 1.386
| BŻ.P-39 | 1 | 1.701 | 1.701
| BŻ.P-40 | 1 | 3.3912 | 3.3912
| BŻ.P-41 | 1 | 1.862 | 1.862
| BŻ.P-42 | 2 | 1.5428 | 3.0856
| BŻ.P-43 | 1 | 4.5357 | 4.5357
| BŻ.P-44 | 1 | 0.12 | 0.12
| BŻ.P-45 | 1 | 1.9138 | 1.9138
| BŻ.P-46 | 1 | 1.4336 | 1.4336
| BŻ.P-47 | 1 | 0.728 | 0.728
| WSP.P-01 | 4 | 0.6944 | 2.7776
| Nadproża drzwi |  | 2.9296 | 2.9296
| DO.P-01 |  | 1.8979 | 1.8979
| DO.P-02 |  | 0.4572 | 0.4572
| DO.P-04 |  | 0.18749 | 0.18749
| DO.P-05 |  | 0.387 | 0.387
| Nadproża kl.sch. | 6 | 0.46818 | 1.4045
| NP-P.SCH1 | 3 | 0.19094 | 0.57283
| NP-P.SCH2 | 3 | 0.27724 | 0.83171
| Nadproża witryn |  | 1.6638 | 1.6638
| NP-P.01 |  | 0.70277 | 0.70277
| NP-P.02 |  | 0.96107 | 0.96107
| Wieńce |  | 3.5582 | 3.5582
| Wi-P-01 |  | 3.5582 | 3.5582
| Wi-P-02 |  | 0 | 0
| Wi-P-03 |  | 0 | 0
| Wsporniki biegów | 3 | 0.20671 | 0.62014
| WSP.P-SCH | 3 | 0.20671 | 0.62014
| Suma końcowa | 96 | 173.8499 | 188.9459

## Strop nad 0
Obmiar stropu nad 0
Rodzaj elementu | Kondygnacja | Szt. | Nazwa elementu | L [m] | B [m] | h [m] | Uwagi | A [m2] | hd | hg | Vj [m3] | V [m3] | Wg zestawienia
Płyta stropowa | Kondygnacja 0 | 1 | PŁ.ŻB.P gr. 20cm |  |  | 0.2 |  | 375.92 | 2.78 | 2.98 | 75.184 | 75.184
Płyta stropowa | Kondygnacja 0 | 1 | PŁ.ŻB.P gr. 25cm |  |  | 0.25 |  | 621.05 | 3.12 | 3.37 | 155.2625 | 155.2625
Płyta stropowa | Kondygnacja 0 | 1 | PŁ.ŻB.P gr. 35cm |  |  | 0.35 |  | 150.08 | 3.02 | 3.37 | 52.528 | 52.528
Płyta stropowa | Kondygnacja 0 | 1 | PŁ.ŻB.P gr. 50cm |  |  | 0.5 |  | 20.08 | 2.87 | 3.37 | 10.04 | 10.04
Balkony niższe | Kondygnacja 0 | 1 | PŁ.ŻB.P-10 | 4.65 | 1.29 | 0.15 |  | 5.9985 | 2.7 | 2.85 | 0.89977 | 0.89977
Balkony niższe | Kondygnacja 0 | 1 | PŁ.ŻB.P-09.1 | 5.735 | 1.18 | 0.19 |  | 6.7673 | 2.7 | 2.89 | 1.2858 | 1.2858
Balkony niższe | Kondygnacja 0 |  | PŁ.ŻB.P-09.2 | 9.56 | 1.3 | 0.16 |  | 12.428 | 2.7 | 2.86 | 1.9885 | 1.9885
Balkony niższe | Kondygnacja 0 | 1 | PŁ.ŻB.P-03.1 | 10.98 | 1.42 | 0.19 |  | 15.5916 | 2.7 | 2.89 | 2.9624 | 2.9624
Balkony niższe | Kondygnacja 0 |  | PŁ.ŻB.P-03.2 | 5.75 | 1.18 | 0.16 |  | 6.785 | 2.7 | 2.86 | 1.0856 | 1.0856
Balkony niższe | Kondygnacja 0 | 1 | PŁ.ŻB.P-04 | 11.02 | 1.42 | 0.16 |  | 15.6484 | 2.7 | 2.86 | 2.5037 | 2.5037
Balkony niższe | Kondygnacja 0 | 1 | PŁ.ŻB.P-05 | 11.165 | 1.705 | 0.16 |  | 19.0363 | 2.7 | 2.86 | 3.0458 | 3.0458
Balkony niższe | Kondygnacja 0 | 1 | PŁ.ŻB.P-06 | 13.44 | 1.705 | 0.16 |  | 22.9152 | 2.7 | 2.86 | 3.6664 | 3.6664
Balkony niższe | Kondygnacja 0 | 1 | PŁ.ŻB.P-07 | 9.515 | 1.705 | 0.16 |  | 16.2231 | 2.7 | 2.86 | 2.5957 | 2.5957
Balkony niższe | Kondygnacja 0 | 1 | PŁ.ŻB.P-08 | 8.72 | 1.4 | 0.16 |  | 12.208 | 2.7 | 2.86 | 1.9533 | 1.9533
Balkony wyższe | Kondygnacja 0 | 9 | PŁ.ŻB.N-05 | 1.72 | 1.34 | 0.17 |  | 2.3048 | 3.19 | 3.36 | 0.39182 | 3.5263
| Etykiety wierszy | Suma z Szt. | Suma z V [m3]
| Balkony niższe | 8 | 21.987
| Balkony wyższe | 9 | 3.5263
| Płyta stropowa | 4 | 293.0145
| Suma końcowa | 21 | 318.5279

## Piony nadziemia
Obmiar ścian i słupów nadziemia
Obmiar obejmuje wszystkie kondygnacje nadziemne
Wysokość trzpeni liczony do spodu stropu.
Uwagi w trakcie obmiarów
Ilość trzpieni zliczonych z rysunków zbrojeniowych = 171
Ilość trzpieni zliczonych na rzutach = 167
Tr-N-SCH1.2 | brak rysunku zbrojeniowego
Rodzaj elementu | Kondygnacja | Nazwa elementu | Szt. | L [m] | B [m] | A [m2] | hd | hg | h [m] | Vj [m3] | V [m3] | Uwagi | Wg zestawienia
Ściany nadziemia | Kondygnacja 1 | Sc.N-01.1 |  | 163.36 | 0.18 | 29.4048 | 3.37 | 6.29 | 2.92 | 85.862 | 85.862 |  | 185
Ściany nadziemia | Kondygnacja 1 | Sc.N-01 |  | 5.12 | 0.18 | 0.9216 | 3.37 | 6.29 | 2.92 | 2.6911 | 2.6911 |  | 93
Ściany nadziemia | Kondygnacja 1 | Ta.N-01.1 |  | 31 | 0.18 | 5.58 | 3.37 | 6.29 | 2.92 | 16.2936 | 16.2936 |  | 32
Ściany nadziemia | Kondygnacja 2 | Sc.N-01 |  | 44.72 | 0.18 | 8.0496 | 3.37 | 6.29 | 2.92 | 23.5048 | 23.5048
Ściany nadziemia | Kondygnacja 2 | Sc.N-01 |  | 5.12 | 0.18 | 0.9216 | 3.37 | 6.29 | 2.92 | 2.6911 | 2.6911
Ściany nadziemia | Kondygnacja 3 | Sc.N-01 |  | 15.14 | 0.18 | 2.7252 | 3.37 | 6.29 | 2.92 | 7.9576 | 7.9576
Ściany nadziemia | Kondygnacja 3 | Sc.N-01 |  | 5.12 | 0.18 | 0.9216 | 3.37 | 6.29 | 2.92 | 2.6911 | 2.6911
Ściany nadziemia | Kondygnacja 4 | Sc.N-01 |  | 15.14 | 0.18 | 2.7252 | 3.37 | 6.29 | 2.92 | 7.9576 | 7.9576
Ściany nadziemia | Kondygnacja 4 | Sc.N-01 |  | 5.12 | 0.18 | 0.9216 | 3.37 | 6.29 | 2.92 | 2.6911 | 2.6911
Trzpienie nadziemia | Kondygnacja 2 | Tr-N-01 | 16 | 0.18 | 0.18 | 0.0324 | 6.47 | 9.39 | 2.92 | 0.094608 | 1.5137
Trzpienie nadziemia | Kondygnacja 3 | Tr-N-01 | 23 | 0.18 | 0.18 | 0.0324 | 9.57 | 12.49 | 2.92 | 0.094608 | 2.176
Trzpienie nadziemia | Kondygnacja 4 | Tr-N-01 | 26 | 0.18 | 0.18 | 0.0324 | 12.67 | 15.59 | 2.92 | 0.094608 | 2.4598
Trzpienie nadziemia | Kondygnacja 1 | Tr-N-01.1 | 18 | 0.18 | 0.18 | 0.0324 | 3.37 | 6.29 | 2.92 | 0.094608 | 1.7029 |  | 37 a nie 36
Trzpienie nadziemia | Kondygnacja 2 | Tr-N-01.1 | 9 | 0.18 | 0.18 | 0.0324 | 6.47 | 9.39 | 2.92 | 0.094608 | 0.85147
Trzpienie nadziemia | Kondygnacja 3 | Tr-N-01.1 | 5 | 0.18 | 0.18 | 0.0324 | 9.57 | 12.49 | 2.92 | 0.094608 | 0.47304
Trzpienie nadziemia | Kondygnacja 4 | Tr-N-01.1 | 4 | 0.18 | 0.18 | 0.0324 | 12.67 | 15.59 | 2.92 | 0.094608 | 0.37843
Trzpienie nadziemia | Kondygnacja 1 | Tr-N-02.1 | 1 | 0.18 | 0.29 | 0.0522 | 3.37 | 6.29 | 2.92 | 0.15242 | 0.15242
Trzpienie nadziemia | Kondygnacja 2 | Tr-N-02 | 1 | 0.18 | 0.18 | 0.0324 | 6.47 | 9.39 | 2.92 | 0.094608 | 0.094608
Trzpienie nadziemia | Kondygnacja 3 | Tr-N-02 | 1 | 0.18 | 0.18 | 0.0324 | 9.57 | 12.49 | 2.92 | 0.094608 | 0.094608
Trzpienie nadziemia | Kondygnacja 4 | Tr-N-02 | 1 | 0.18 | 0.18 | 0.0324 | 12.67 | 15.59 | 2.92 | 0.094608 | 0.094608
Trzpienie nadziemia | Kondygnacja 4 | Tr-N-02.1 | 1 | 0.18 | 0.29 | 0.0522 | 12.67 | 15.59 | 2.92 | 0.15242 | 0.15242
Trzpienie nadziemia | Kondygnacja 1 | Tr-N-03.1 | 1 | 0.18 | 0.35 | 0.063 | 3.37 | 6.29 | 2.92 | 0.18396 | 0.18396
Trzpienie nadziemia | Kondygnacja 2 | Tr-N-03 | 1 | 0.18 | 0.35 | 0.063 | 6.47 | 9.39 | 2.92 | 0.18396 | 0.18396
Trzpienie nadziemia | Kondygnacja 3 | Tr-N-03 | 1 | 0.18 | 0.35 | 0.063 | 9.57 | 12.49 | 2.92 | 0.18396 | 0.18396
Trzpienie nadziemia | Kondygnacja 4 | Tr-N-03 | 1 | 0.18 | 0.35 | 0.063 | 12.67 | 15.59 | 2.92 | 0.18396 | 0.18396
Trzpienie nadziemia | Kondygnacja 1 | Tr-N-04.1 | 2 | 0.18 | 0.42 | 0.0756 | 3.37 | 6.29 | 2.92 | 0.22075 | 0.4415
Trzpienie nadziemia | Kondygnacja 2 | Tr-N-04 | 2 | 0.18 | 0.42 | 0.0756 | 6.47 | 9.39 | 2.92 | 0.22075 | 0.4415
Trzpienie nadziemia | Kondygnacja 3 | Tr-N-04 | 2 | 0.18 | 0.42 | 0.0756 | 9.57 | 12.49 | 2.92 | 0.22075 | 0.4415
Trzpienie nadziemia | Kondygnacja 4 | Tr-N-04 | 3 | 0.18 | 0.42 | 0.0756 | 12.67 | 15.59 | 2.92 | 0.22075 | 0.66226
Trzpienie nadziemia | Kondygnacja 3 | Tr-N-04.1 | 1 | 0.18 | 0.42 | 0.0756 | 9.57 | 12.49 | 2.92 | 0.22075 | 0.22075
Trzpienie nadziemia | Kondygnacja 1 | Tr-N-05.1 | 1 | 0.18 | 0.58 | 0.1044 | 3.37 | 5.79 | 2.42 | 0.25265 | 0.25265 | Wysokość liczona do spodu wspornika pod stropem
Trzpienie nadziemia | Kondygnacja 2 | Tr-N-05.1 | 1 | 0.18 | 0.58 | 0.1044 | 6.47 | 8.89 | 2.42 | 0.25265 | 0.25265 | Nieodpowiedni opis słupa na rzucie przy wymiarach 18x58; Wysokość liczona do spodu wspornika pod stropem;
Trzpienie nadziemia | Kondygnacja 3 | Tr-N-05.1 | 1 | 0.18 | 0.58 | 0.1044 | 9.57 | 11.99 | 2.42 | 0.25265 | 0.25265 | Nieodpowiedni opis słupa na rzucie przy wymiarach 18x58; Wysokość liczona do spodu wspornika pod stropem;
Trzpienie nadziemia | Kondygnacja 4 | Tr-N-05.1 | 1 | 0.18 | 0.58 | 0.1044 | 12.67 | 15.09 | 2.42 | 0.25265 | 0.25265 | Nieodpowiedni opis słupa na rzucie przy wymiarach 18x58; Wysokość liczona do spodu wspornika pod stropem;
Trzpienie nadziemia | Kondygnacja 2 | Tr-N-05 | 1 | 0.18 | 0.37 | 0.0666 | 6.47 | 9.39 | 2.92 | 0.19447 | 0.19447
Trzpienie nadziemia | Kondygnacja 3 | Tr-N-05 | 1 | 0.18 | 0.37 | 0.0666 | 9.57 | 12.49 | 2.92 | 0.19447 | 0.19447
Trzpienie nadziemia | Kondygnacja 4 | Tr-N-05 | 1 | 0.18 | 0.37 | 0.0666 | 12.67 | 15.59 | 2.92 | 0.19447 | 0.19447
Trzpienie nadziemia | Kondygnacja 1 | Tr-N-06.1 | 1 | 0.18 | 0.37 | 0.0666 | 3.37 | 6.29 | 2.92 | 0.19447 | 0.19447
Trzpienie nadziemia | Kondygnacja 1 | Tr-N-07.1 | 2 | 0.18 | 0.83 | 0.1494 | 3.37 | 6.29 | 2.92 | 0.43625 | 0.8725
Trzpienie nadziemia | Kondygnacja 1 | Tr-N-08.1 | 1 | 0.18 | 0.58 | 0.1044 | 3.37 | 6.29 | 2.92 | 0.30485 | 0.30485
Trzpienie nadziemia | Kondygnacja 1 | Tr-N-SCH2.1 | 6 | 0.18 | 0.36 | 0.0648 | 3.37 | 6.29 | 2.92 | 0.18922 | 1.1353
Trzpienie nadziemia | Kondygnacja 2 | Tr-N-SCH2 | 6 | 0.18 | 0.4 | 0.072 | 6.47 | 9.39 | 2.92 | 0.21024 | 1.2614 |  | 18 nie 12
Trzpienie nadziemia | Kondygnacja 3 | Tr-N-SCH2 | 6 | 0.18 | 0.4 | 0.072 | 9.57 | 12.49 | 2.92 | 0.21024 | 1.2614
Trzpienie nadziemia | Kondygnacja 4 | Tr-N-SCH2.2 | 6 | 0.18 | 0.4 | 0.072 | 12.67 | 15.59 | 2.92 | 0.21024 | 1.2614 |  | 0 nie 6
Trzpienie nadziemia | Kondygnacja 1 | Tr-N-SCH1.1 | 3 | 0.18 | 0.4 | 0.072 | 3.37 | 6.29 | 2.92 | 0.21024 | 0.63072
Trzpienie nadziemia | Kondygnacja 2 | Tr-N-SCH1 | 3 | 0.18 | 0.4 | 0.072 | 6.47 | 9.39 | 2.92 | 0.21024 | 0.63072 |  | 12 nie 7
Trzpienie nadziemia | Kondygnacja 3 | Tr-N-SCH1 | 3 | 0.18 | 0.4 | 0.072 | 9.57 | 12.49 | 2.92 | 0.21024 | 0.63072
Trzpienie nadziemia | Kondygnacja 4 | Tr-N-SCH1 | 1 | 0.18 | 0.4 | 0.072 | 12.67 | 15.59 | 2.92 | 0.21024 | 0.21024
Trzpienie nadziemia | Kondygnacja 4 | Tr-N-SCH1.2 | 2 | 0.18 | 0.36 | 0.0648 | 12.67 | 15.59 | 2.92 | 0.18922 | 0.37843 | Brak rysunku zbrojeniowego | 0 nie 2
Etykiety wierszy | Suma z Szt. | Suma z V [m3]
Ściany nadziemia |  | 152.3399
Sc.N-01 |  | 50.1843
Sc.N-01.1 |  | 85.862
Ta.N-01.1 |  | 16.2936
Trzpienie nadziemia | 167 | 23.4537
Tr-N-01 | 65 | 6.1495
Tr-N-01.1 | 36 | 3.4059
Tr-N-02 | 3 | 0.28382
Tr-N-02.1 | 2 | 0.30485
Tr-N-03 | 3 | 0.55188
Tr-N-03.1 | 1 | 0.18396
Tr-N-04 | 7 | 1.5453
Tr-N-04.1 | 3 | 0.66226
Tr-N-05 | 3 | 0.58342
Tr-N-05.1 | 4 | 1.0106
Tr-N-06.1 | 1 | 0.19447
Tr-N-07.1 | 2 | 0.8725
Tr-N-08.1 | 1 | 0.30485
Tr-N-SCH1 | 7 | 1.4717
Tr-N-SCH1.1 | 3 | 0.63072
Tr-N-SCH1.2 | 2 | 0.37843
Tr-N-SCH2 | 12 | 2.5229
Tr-N-SCH2.1 | 6 | 1.1353
Tr-N-SCH2.2 | 6 | 1.2614
Suma końcowa | 167 | 175.7936
Podsumowanie różnic między rysunkami:
Trzpienie nadziemia
wg rzutów | wg rysunków zbrojeniowych | różnica
65 | 65 | 0
36 | 37 | -1
3 | 3 | 0
2 | 2 | 0
3 | 3 | 0
1 | 1 | 0
7 | 7 | 0
3 | 3 | 0
3 | 6 | -3
4 | 1 | 3
1 | 1 | 0
2 | 2 | 0
1 | 1 | 0
7 | 12 | -5
3 | 3 | 0
2 | 0 | 2
12 | 18 | -6
6 | 6 | 0
6 | 0 | 6

## Belki nadziemia
Obmiar belek, wieńcy i nadproży - nadziemie i dach
Wysokość belek, wieńcy i nadproży liczona do spodu stropu.
Uwagi w trakcie obmiarów
BŻ.N-09 | na rysunku zbrojarskim podano 1 szt. Powinno być 4 szt.
Np-N.01 | brak rysunków zbrojarskich
NP-N.SCH1 | Nieprawidłowa ilość na rysunku zbrojeniowym
NP-N.SCH2 | Nieprawidłowa ilość na rysunku zbrojeniowym
Rodzaj elementu | Kondygnacja | Szt. | Nazwa elementu | L [m] | B [m] | h [m] | A [m2] | hd | hg | Vj [m3] | V [m3] | Uwagi | Wg zestawienia
Belki nadziemia | Kondygnacja 1 | 1 | BŻ.N-01 | 3.42 | 0.18 | 0.22 | 0.6156 | 6.07 | 6.29 | 0.13543 | 0.13543
Belki nadziemia | Kondygnacja 2 | 1 | BŻ.N-01 | 3.42 | 0.18 | 0.22 | 0.6156 | 9.17 | 9.39 | 0.13543 | 0.13543
Belki nadziemia | Kondygnacja 3 | 1 | BŻ.N-01 | 3.42 | 0.18 | 0.22 | 0.6156 | 12.27 | 12.49 | 0.13543 | 0.13543
Belki nadziemia | Kondygnacja 4 | 1 | BŻ.N-01 | 3.42 | 0.18 | 0.22 | 0.6156 | 15.37 | 15.59 | 0.13543 | 0.13543
Belki nadziemia | Kondygnacja 1 | 1 | BŻ.N-02 | 4.095 | 0.18 | 0.22 | 0.7371 | 6.07 | 6.29 | 0.16216 | 0.16216
Belki nadziemia | Kondygnacja 2 | 1 | BŻ.N-02 | 4.095 | 0.18 | 0.22 | 0.7371 | 9.17 | 9.39 | 0.16216 | 0.16216
Belki nadziemia | Kondygnacja 3 | 1 | BŻ.N-02 | 4.095 | 0.18 | 0.22 | 0.7371 | 12.27 | 12.49 | 0.16216 | 0.16216
Belki nadziemia | Kondygnacja 4 | 1 | BŻ.N-02 | 4.095 | 0.18 | 0.22 | 0.7371 | 15.37 | 15.59 | 0.16216 | 0.16216
Belki nadziemia | Kondygnacja 1 | 1 | BŻ.N-03 | 0.985 | 0.18 | 0.17 | 0.1773 | 6.12 | 6.29 | 0.030141 | 0.030141
Belki nadziemia | Kondygnacja 2 | 1 | BŻ.N-03 | 0.985 | 0.18 | 0.35 | 0.1773 | 9.22 | 9.57 | 0.062055 | 0.062055
Belki nadziemia | Kondygnacja 3 | 1 | BŻ.N-03 | 0.985 | 0.18 | 0.35 | 0.1773 | 12.32 | 12.67 | 0.062055 | 0.062055
Belki nadziemia | Kondygnacja 4 | 1 | BŻ.N-03 | 0.985 | 0.18 | 0.17 | 0.1773 | 15.42 | 15.59 | 0.030141 | 0.030141
Belki nadziemia | Kondygnacja 1 | 2 | BŻ.N-04 | 1.97 | 0.18 | 0.17 | 0.3546 | 6.12 | 6.29 | 0.060282 | 0.12056 | Inna długość na rzucie niż na rys. zbrojarskim
Belki nadziemia | Kondygnacja 1 | 1 | BŻ.N-04 | 2.02 | 0.18 | 0.17 | 0.3636 | 6.12 | 6.29 | 0.061812 | 0.061812
Belki nadziemia | Kondygnacja 2 | 2 | BŻ.N-04 | 1.97 | 0.18 | 0.17 | 0.3546 | 9.22 | 9.39 | 0.060282 | 0.12056 | Inna długość na rzucie niż na rys. zbrojarskim
Belki nadziemia | Kondygnacja 2 | 1 | BŻ.N-04 | 2.02 | 0.18 | 0.17 | 0.3636 | 9.22 | 9.39 | 0.061812 | 0.061812
Belki nadziemia | Kondygnacja 3 | 2 | BŻ.N-04 | 1.97 | 0.18 | 0.17 | 0.3546 | 12.32 | 12.49 | 0.060282 | 0.12056 | Inna długość na rzucie niż na rys. zbrojarskim
Belki nadziemia | Kondygnacja 3 | 1 | BŻ.N-04 | 2.02 | 0.18 | 0.17 | 0.3636 | 12.32 | 12.49 | 0.061812 | 0.061812
Belki nadziemia | Kondygnacja 4 | 2 | BŻ.N-04 | 1.97 | 0.18 | 0.17 | 0.3546 | 15.42 | 15.59 | 0.060282 | 0.12056 | Inna długość na rzucie niż na rys. zbrojarskim
Belki nadziemia | Kondygnacja 4 | 1 | BŻ.N-04 | 2.02 | 0.18 | 0.17 | 0.3636 | 15.42 | 15.59 | 0.061812 | 0.061812
Belki nadziemia | Kondygnacja 1 | 1 | BŻ.N-05 | 1.43 | 0.18 | 0.17 | 0.2574 | 6.12 | 6.29 | 0.043758 | 0.043758
Belki nadziemia | Kondygnacja 2 | 1 | BŻ.N-05 | 1.43 | 0.18 | 0.35 | 0.2574 | 9.22 | 9.57 | 0.09009 | 0.09009
Belki nadziemia | Kondygnacja 3 | 1 | BŻ.N-05 | 1.43 | 0.18 | 0.35 | 0.2574 | 12.32 | 12.67 | 0.09009 | 0.09009
Belki nadziemia | Kondygnacja 4 | 1 | BŻ.N-05 | 1.43 | 0.18 | 0.17 | 0.2574 | 15.42 | 15.59 | 0.043758 | 0.043758
Belki nadziemia | Kondygnacja 1 | 1 | BŻ.N-06 | 2.25 | 0.18 | 0.5 | 0.405 | 5.79 | 6.29 | 0.2025 | 0.2025
Belki nadziemia | Kondygnacja 2 | 1 | BŻ.N-06 | 2.25 | 0.18 | 0.5 | 0.405 | 8.89 | 9.39 | 0.2025 | 0.2025
Belki nadziemia | Kondygnacja 3 | 1 | BŻ.N-06 | 2.25 | 0.18 | 0.5 | 0.405 | 11.99 | 12.49 | 0.2025 | 0.2025
Belki nadziemia | Kondygnacja 4 | 1 | BŻ.N-06 | 2.25 | 0.18 | 0.5 | 0.405 | 15.09 | 15.59 | 0.2025 | 0.2025
Belki nadziemia | Kondygnacja 1 | 1 | BŻ.N-09 | 1.23 | 0.18 | 0.17 | 0.2214 | 6.12 | 6.29 | 0.037638 | 0.037638
Belki nadziemia | Kondygnacja 1 | 1 | BŻ.N-09 | 1.29 | 0.18 | 0.17 | 0.2322 | 6.12 | 6.29 | 0.039474 | 0.039474
Belki nadziemia | Kondygnacja 2 | 1 | BŻ.N-09 | 1.23 | 0.18 | 0.17 | 0.2214 | 9.22 | 9.39 | 0.037638 | 0.037638
Belki nadziemia | Kondygnacja 2 | 1 | BŻ.N-09 | 1.29 | 0.18 | 0.17 | 0.2322 | 9.22 | 9.39 | 0.039474 | 0.039474
Belki nadziemia | Kondygnacja 3 | 1 | BŻ.N-09 | 1.23 | 0.18 | 0.17 | 0.2214 | 12.32 | 12.49 | 0.037638 | 0.037638
Belki nadziemia | Kondygnacja 3 | 1 | BŻ.N-09 | 1.29 | 0.18 | 0.17 | 0.2322 | 12.32 | 12.49 | 0.039474 | 0.039474
Belki nadziemia | Kondygnacja 4 | 1 | BŻ.N-09 | 1.23 | 0.18 | 0.17 | 0.2214 | 15.42 | 15.59 | 0.037638 | 0.037638
Belki nadziemia | Kondygnacja 4 | 1 | BŻ.N-09 | 1.29 | 0.18 | 0.17 | 0.2322 | 15.42 | 15.59 | 0.039474 | 0.039474
Belki nadziemia | Kondygnacja 1 | 3 | BŻ.N-SCH | 2.62 | 0.35 | 0.3 | 0.917 | 5.99 | 6.29 | 0.2751 | 0.8253
Belki nadziemia | Kondygnacja 2 | 3 | BŻ.N-SCH | 2.62 | 0.35 | 0.3 | 0.917 | 9.09 | 9.39 | 0.2751 | 0.8253
Belki nadziemia | Kondygnacja 3 | 3 | BŻ.N-SCH | 2.62 | 0.35 | 0.3 | 0.917 | 12.19 | 12.49 | 0.2751 | 0.8253
Wsporniki nadziemia | Kondygnacja 1 | 1 | WSP.N-01 | 2.04 | 0.18 | 0.5 | 0.3672 | 5.79 | 6.29 | 0.1836 | 0.1836
Wsporniki nadziemia | Kondygnacja 2 | 1 | WSP.N-01 | 2.04 | 0.18 | 0.5 | 0.3672 | 8.89 | 9.39 | 0.1836 | 0.1836
Wsporniki nadziemia | Kondygnacja 3 | 1 | WSP.N-01 | 2.04 | 0.18 | 0.5 | 0.3672 | 11.99 | 12.49 | 0.1836 | 0.1836
Wsporniki nadziemia | Kondygnacja 4 | 1 | WSP.N-01 | 2.04 | 0.18 | 0.5 | 0.3672 | 15.09 | 15.59 | 0.1836 | 0.1836
Wieńce nadziemia | Kondygnacja 2 |  | Wi-N.01 | 64.18 | 0.18 | 0.5 | 11.5524 | 8.89 | 9.39 | 5.7762 | 5.7762
Wieńce nadziemia | Kondygnacja 2 | 2 | Wi-N.01 | 0.63 | 0.18 | 0.5 | 0.1134 | 8.89 | 9.39 | 0.0567 | 0.1134 | Nad otworami zewnętrznymi
Wieńce nadziemia | Kondygnacja 2 | 10 | Wi-N.01 | 0.93 | 0.18 | 0.5 | 0.1674 | 8.89 | 9.39 | 0.0837 | 0.837 | Nad otworami zewnętrznymi
Wieńce nadziemia | Kondygnacja 2 | 1 | Wi-N.01 | 1.42 | 0.18 | 0.5 | 0.2556 | 8.89 | 9.39 | 0.1278 | 0.1278 | Nad otworami zewnętrznymi
Wieńce nadziemia | Kondygnacja 2 | 13 | Wi-N.01 | 1.43 | 0.18 | 0.5 | 0.2574 | 8.89 | 9.39 | 0.1287 | 1.6731 | Nad otworami zewnętrznymi
Wieńce nadziemia | Kondygnacja 2 | 2 | Wi-N.01 | 1.63 | 0.18 | 0.5 | 0.2934 | 8.89 | 9.39 | 0.1467 | 0.2934 | Nad otworami zewnętrznymi
Wieńce nadziemia | Kondygnacja 2 | 1 | Wi-N.01 | 1.82 | 0.18 | 0.5 | 0.3276 | 8.89 | 9.39 | 0.1638 | 0.1638 | Nad otworami zewnętrznymi
Wieńce nadziemia | Kondygnacja 2 | 6 | Wi-N.01 | 1.83 | 0.18 | 0.5 | 0.3294 | 8.89 | 9.39 | 0.1647 | 0.9882 | Nad otworami zewnętrznymi
Wieńce nadziemia | Kondygnacja 2 | 1 | Wi-N.01 | 2.03 | 0.18 | 0.5 | 0.3654 | 8.89 | 9.39 | 0.1827 | 0.1827 | Nad otworami zewnętrznymi
Wieńce nadziemia | Kondygnacja 2 | 2 | Wi-N.01 | 2.36 | 0.18 | 0.5 | 0.4248 | 8.89 | 9.39 | 0.2124 | 0.4248 | Nad otworami zewnętrznymi
Wieńce nadziemia | Kondygnacja 2 | 1 | Wi-N.01 | 2.67 | 0.18 | 0.5 | 0.4806 | 8.89 | 9.39 | 0.2403 | 0.2403 | Nad otworami zewnętrznymi
Wieńce nadziemia | Kondygnacja 2 | 2 | Wi-N.01 | 2.73 | 0.18 | 0.5 | 0.4914 | 8.89 | 9.39 | 0.2457 | 0.4914 | Nad otworami zewnętrznymi
Wieńce nadziemia | Kondygnacja 3 |  | Wi-N.01 | 75.54 | 0.18 | 0.5 | 13.5972 | 11.99 | 12.49 | 6.7986 | 6.7986
Wieńce nadziemia | Kondygnacja 3 | 2 | Wi-N.01 | 0.63 | 0.18 | 0.5 | 0.1134 | 11.99 | 12.49 | 0.0567 | 0.1134 | Nad otworami zewnętrznymi
Wieńce nadziemia | Kondygnacja 3 | 10 | Wi-N.01 | 0.93 | 0.18 | 0.5 | 0.1674 | 11.99 | 12.49 | 0.0837 | 0.837 | Nad otworami zewnętrznymi
Wieńce nadziemia | Kondygnacja 3 | 1 | Wi-N.01 | 1.42 | 0.18 | 0.5 | 0.2556 | 11.99 | 12.49 | 0.1278 | 0.1278 | Nad otworami zewnętrznymi
Wieńce nadziemia | Kondygnacja 3 | 13 | Wi-N.01 | 1.43 | 0.18 | 0.5 | 0.2574 | 11.99 | 12.49 | 0.1287 | 1.6731 | Nad otworami zewnętrznymi
Wieńce nadziemia | Kondygnacja 3 | 2 | Wi-N.01 | 1.63 | 0.18 | 0.5 | 0.2934 | 11.99 | 12.49 | 0.1467 | 0.2934 | Nad otworami zewnętrznymi
Wieńce nadziemia | Kondygnacja 3 | 1 | Wi-N.01 | 1.82 | 0.18 | 0.5 | 0.3276 | 11.99 | 12.49 | 0.1638 | 0.1638 | Nad otworami zewnętrznymi
Wieńce nadziemia | Kondygnacja 3 | 6 | Wi-N.01 | 1.83 | 0.18 | 0.5 | 0.3294 | 11.99 | 12.49 | 0.1647 | 0.9882 | Nad otworami zewnętrznymi
Wieńce nadziemia | Kondygnacja 3 | 1 | Wi-N.01 | 2.03 | 0.18 | 0.5 | 0.3654 | 11.99 | 12.49 | 0.1827 | 0.1827 | Nad otworami zewnętrznymi
Wieńce nadziemia | Kondygnacja 3 | 2 | Wi-N.01 | 2.36 | 0.18 | 0.5 | 0.4248 | 11.99 | 12.49 | 0.2124 | 0.4248 | Nad otworami zewnętrznymi
Wieńce nadziemia | Kondygnacja 3 | 1 | Wi-N.01 | 2.67 | 0.18 | 0.5 | 0.4806 | 11.99 | 12.49 | 0.2403 | 0.2403 | Nad otworami zewnętrznymi
Wieńce nadziemia | Kondygnacja 3 | 2 | Wi-N.01 | 2.73 | 0.18 | 0.5 | 0.4914 | 11.99 | 12.49 | 0.2457 | 0.4914 | Nad otworami zewnętrznymi
Wieńce nadziemia | Kondygnacja 4 |  | Wi-N.01 | 75.54 | 0.18 | 0.5 | 13.5972 | 15.09 | 15.59 | 6.7986 | 6.7986
Wieńce nadziemia | Kondygnacja 4 | 2 | Wi-N.01 | 0.63 | 0.18 | 0.5 | 0.1134 | 15.09 | 15.59 | 0.0567 | 0.1134 | Nad otworami zewnętrznymi
Wieńce nadziemia | Kondygnacja 4 | 10 | Wi-N.01 | 0.93 | 0.18 | 0.5 | 0.1674 | 15.09 | 15.59 | 0.0837 | 0.837 | Nad otworami zewnętrznymi
Wieńce nadziemia | Kondygnacja 4 | 1 | Wi-N.01 | 1.42 | 0.18 | 0.5 | 0.2556 | 15.09 | 15.59 | 0.1278 | 0.1278 | Nad otworami zewnętrznymi
Wieńce nadziemia | Kondygnacja 4 | 13 | Wi-N.01 | 1.43 | 0.18 | 0.5 | 0.2574 | 15.09 | 15.59 | 0.1287 | 1.6731 | Nad otworami zewnętrznymi
Wieńce nadziemia | Kondygnacja 4 | 2 | Wi-N.01 | 1.63 | 0.18 | 0.5 | 0.2934 | 15.09 | 15.59 | 0.1467 | 0.2934 | Nad otworami zewnętrznymi
Wieńce nadziemia | Kondygnacja 4 | 1 | Wi-N.01 | 1.82 | 0.18 | 0.5 | 0.3276 | 15.09 | 15.59 | 0.1638 | 0.1638 | Nad otworami zewnętrznymi
Wieńce nadziemia | Kondygnacja 4 | 6 | Wi-N.01 | 1.83 | 0.18 | 0.5 | 0.3294 | 15.09 | 15.59 | 0.1647 | 0.9882 | Nad otworami zewnętrznymi
Wieńce nadziemia | Kondygnacja 4 | 1 | Wi-N.01 | 2.03 | 0.18 | 0.5 | 0.3654 | 15.09 | 15.59 | 0.1827 | 0.1827 | Nad otworami zewnętrznymi
Wieńce nadziemia | Kondygnacja 4 | 2 | Wi-N.01 | 2.36 | 0.18 | 0.5 | 0.4248 | 15.09 | 15.59 | 0.2124 | 0.4248 | Nad otworami zewnętrznymi
Wieńce nadziemia | Kondygnacja 4 | 1 | Wi-N.01 | 2.67 | 0.18 | 0.5 | 0.4806 | 15.09 | 15.59 | 0.2403 | 0.2403 | Nad otworami zewnętrznymi
Wieńce nadziemia | Kondygnacja 4 | 2 | Wi-N.01 | 2.73 | 0.18 | 0.5 | 0.4914 | 15.09 | 15.59 | 0.2457 | 0.4914 | Nad otworami zewnętrznymi
Wieńce nadziemia | Kondygnacja 1 |  | Wi-N.02 | 162.93 | 0.18 | 0.04 | 29.3274 | 6.25 | 6.29 | 1.1731 | 1.1731
Wieńce nadziemia | Kondygnacja 1 | 10 | Wi-N.02 | 1.02 | 0.18 | 0.04 | 0.1836 | 6.25 | 6.29 | 0.007344 | 0.07344 | Nad otworami 2L19 (102)
Wieńce nadziemia | Kondygnacja 1 | 1 | Wi-N.02 | 0.9 | 0.18 | 0.04 | 0.162 | 6.25 | 6.29 | 0.00648 | 0.00648 | Nad otworami 2L19 (90)
Wieńce nadziemia | Kondygnacja 1 | 1 | Wi-N.02 | 1 | 0.18 | 0.04 | 0.18 | 6.25 | 6.29 | 0.0072 | 0.0072 | Nad otworami 2L19 (100)
Wieńce nadziemia | Kondygnacja 1 | 1 | Wi-N.02 | 1.11 | 0.18 | 0.04 | 0.1998 | 6.25 | 6.29 | 0.007992 | 0.007992 | Nad otworami 2L19 (111)
Wieńce nadziemia | Kondygnacja 1 | 3 | Wi-N.02 | 1.02 | 0.18 | 0.04 | 0.1836 | 6.25 | 6.29 | 0.007344 | 0.022032 | Nad otworami Np-N.01 (102)
Wieńce nadziemia | Kondygnacja 2 |  | Wi-N.02 | 249.48 | 0.18 | 0.04 | 44.9064 | 9.35 | 9.39 | 1.7963 | 1.7963
Wieńce nadziemia | Kondygnacja 2 | 13 | Wi-N.02 | 1.02 | 0.18 | 0.04 | 0.1836 | 9.35 | 9.39 | 0.007344 | 0.095472 | Nad otworami 2L19 (102)
Wieńce nadziemia | Kondygnacja 2 | 1 | Wi-N.02 | 0.9 | 0.18 | 0.04 | 0.162 | 9.35 | 9.39 | 0.00648 | 0.00648 | Nad otworami 2L19 (90)
Wieńce nadziemia | Kondygnacja 2 | 1 | Wi-N.02 | 1 | 0.18 | 0.04 | 0.18 | 9.35 | 9.39 | 0.0072 | 0.0072 | Nad otworami 2L19 (100)
Wieńce nadziemia | Kondygnacja 2 | 1 | Wi-N.02 | 1.11 | 0.18 | 0.04 | 0.1998 | 9.35 | 9.39 | 0.007992 | 0.007992 | Nad otworami 2L19 (111)
Wieńce nadziemia | Kondygnacja 2 | 4 | Wi-N.02 | 1.02 | 0.18 | 0.04 | 0.1836 | 9.35 | 9.39 | 0.007344 | 0.029376 | Nad otworami Np-N.01 (102)
Wieńce nadziemia | Kondygnacja 3 |  | Wi-N.02 | 266.7 | 0.18 | 0.04 | 48.006 | 12.45 | 12.49 | 1.9202 | 1.9202
Wieńce nadziemia | Kondygnacja 3 | 13 | Wi-N.02 | 1.02 | 0.18 | 0.04 | 0.1836 | 12.45 | 12.49 | 0.007344 | 0.095472 | Nad otworami 2L19 (102)
Wieńce nadziemia | Kondygnacja 3 | 1 | Wi-N.02 | 0.9 | 0.18 | 0.04 | 0.162 | 12.45 | 12.49 | 0.00648 | 0.00648 | Nad otworami 2L19 (90)
Wieńce nadziemia | Kondygnacja 3 | 1 | Wi-N.02 | 1 | 0.18 | 0.04 | 0.18 | 12.45 | 12.49 | 0.0072 | 0.0072 | Nad otworami 2L19 (100)
Wieńce nadziemia | Kondygnacja 3 | 1 | Wi-N.02 | 1.11 | 0.18 | 0.04 | 0.1998 | 12.45 | 12.49 | 0.007992 | 0.007992 | Nad otworami 2L19 (111)
Wieńce nadziemia | Kondygnacja 3 | 4 | Wi-N.02 | 1.02 | 0.18 | 0.04 | 0.1836 | 12.45 | 12.49 | 0.007344 | 0.029376 | Nad otworami Np-N.01 (102)
Wieńce nadziemia | Kondygnacja 4 |  | Wi-N.02 | 261.3 | 0.18 | 0.04 | 47.034 | 15.55 | 15.59 | 1.8814 | 1.8814
Wieńce nadziemia | Kondygnacja 4 | 13 | Wi-N.02 | 1.02 | 0.18 | 0.04 | 0.1836 | 15.55 | 15.59 | 0.007344 | 0.095472 | Nad otworami 2L19 (102)
Wieńce nadziemia | Kondygnacja 4 | 1 | Wi-N.02 | 0.9 | 0.18 | 0.04 | 0.162 | 15.55 | 15.59 | 0.00648 | 0.00648 | Nad otworami 2L19 (90)
Wieńce nadziemia | Kondygnacja 4 | 1 | Wi-N.02 | 1 | 0.18 | 0.04 | 0.18 | 15.55 | 15.59 | 0.0072 | 0.0072 | Nad otworami 2L19 (100)
Wieńce nadziemia | Kondygnacja 4 | 1 | Wi-N.02 | 1.11 | 0.18 | 0.04 | 0.1998 | 15.55 | 15.59 | 0.007992 | 0.007992 | Nad otworami 2L19 (111)
Wieńce nadziemia | Kondygnacja 4 | 4 | Wi-N.02 | 1.02 | 0.18 | 0.04 | 0.1836 | 15.55 | 15.59 | 0.007344 | 0.029376 | Nad otworami Np-N.01 (102)
Nadproża witryn klatki schodowej | Kondygnacja 4 | 3 | NP-N.SCH1 | 1.56 | 0.18 | 0.5 | 0.2808 | 15.09 | 15.59 | 0.1404 | 0.4212 | Nieprawidłowa ilość na rysunku zbrojeniowym
Nadproża witryn klatki schodowej | Kondygnacja 4 | 3 | NP-N.SCH2 | 2.265 | 0.18 | 0.5 | 0.4077 | 15.09 | 15.59 | 0.20385 | 0.61155 | Nieprawidłowa ilość na rysunku zbrojeniowym
Attyki | Kondygnacja Dachu |  | At-zb.01 | 58.58 | 0.18 | 1.1 | 10.5444 | 15.77 | 16.87 | 11.5988 | 11.5988 |  | Wg. Zbrojeniowego 172mb
Attyki | Kondygnacja Dachu |  | At-zb.01 | 111.91 | 0.18 | 1.1 | 20.1438 | 15.77 | 16.87 | 22.1582 | 22.1582
Wsporniki nadziemia | Kondygnacja 1 | 3 | Wsp-N.SCH | 2.615 | 0.18 | 0.22 | 0.4707 | 4.64 | 4.86 | 0.10355 | 0.31066 | Szerokość zmniejszona o grubość ściany w której jest osadzony
Wsporniki nadziemia | Kondygnacja 2 | 3 | Wsp-N.SCH | 2.265 | 0.36 | 0.22 | 0.8154 | 7.74 | 7.96 | 0.17939 | 0.53816
Wsporniki nadziemia | Kondygnacja 3 | 3 | Wsp-N.SCH | 2.265 | 0.36 | 0.22 | 0.8154 | 10.84 | 11.06 | 0.17939 | 0.53816
Nadproża drzwi (nadziemie) | Kondygnacja 1 | 4 | DO.N-01 | 1.02 | 0.18 | 0.7 | 0.1836 | 5.59 | 6.29 | 0.12852 | 0.51408
Nadproża drzwi (nadziemie) | Kondygnacja 1 | 1 | DO.N-02 | 0.9 | 0.18 | 0.7 | 0.162 | 5.59 | 6.29 | 0.1134 | 0.1134
Nadproża drzwi (nadziemie) | Kondygnacja 2 | 1 | DO.N-02 | 0.9 | 0.18 | 0.7 | 0.162 | 8.69 | 9.39 | 0.1134 | 0.1134
Nadproża drzwi (nadziemie) | Kondygnacja 3 | 1 | DO.N-02 | 0.9 | 0.18 | 0.7 | 0.162 | 11.79 | 12.49 | 0.1134 | 0.1134
Nadproża drzwi (nadziemie) | Kondygnacja 4 | 1 | DO.N-02 | 0.9 | 0.18 | 0.7 | 0.162 | 14.89 | 15.59 | 0.1134 | 0.1134
Nadproża drzwi (nadziemie) | Kondygnacja 1 | 7 | DO.N-03 | 1.83 | 0.18 | 0.5 | 0.3294 | 5.79 | 6.29 | 0.1647 | 1.1529
Nadproża drzwi (nadziemie) | Kondygnacja 1 | 15 | DO.N-04 | 1.43 | 0.18 | 0.5 | 0.2574 | 5.79 | 6.29 | 0.1287 | 1.9305
Nadproża drzwi (nadziemie) | Kondygnacja 2 | 3 | DO.N-04 | 1.43 | 0.18 | 0.5 | 0.2574 | 8.89 | 9.39 | 0.1287 | 0.3861
Nadproża drzwi (nadziemie) | Kondygnacja 3 | 1 | DO.N-04 | 1.43 | 0.18 | 0.5 | 0.2574 | 11.99 | 12.49 | 0.1287 | 0.1287
Nadproża drzwi (nadziemie) | Kondygnacja 4 | 1 | DO.N-04 | 1.43 | 0.18 | 0.5 | 0.2574 | 15.09 | 15.59 | 0.1287 | 0.1287
Nadproża drzwi (nadziemie) | Kondygnacja 1 | 12 | DO.N-05 | 0.93 | 0.18 | 0.5 | 0.1674 | 5.79 | 6.29 | 0.0837 | 1.0044
Nadproża drzwi (nadziemie) | Kondygnacja 2 | 4 | DO.N-05 | 0.93 | 0.18 | 0.5 | 0.1674 | 8.89 | 9.39 | 0.0837 | 0.3348
Nadproża drzwi (nadziemie) | Kondygnacja 3 | 2 | DO.N-05 | 0.93 | 0.18 | 0.5 | 0.1674 | 11.99 | 12.49 | 0.0837 | 0.1674
Nadproża drzwi (nadziemie) | Kondygnacja 4 | 2 | DO.N-05 | 0.93 | 0.18 | 0.5 | 0.1674 | 15.09 | 15.59 | 0.0837 | 0.1674
Nadproża drzwi (nadziemie) | Kondygnacja 1 | 3 | DO.N-06 | 2.73 | 0.18 | 0.5 | 0.4914 | 5.79 | 6.29 | 0.2457 | 0.7371
Nadproża drzwi (nadziemie) | Kondygnacja 1 | 2 | DO.N-07 | 2.36 | 0.18 | 0.5 | 0.4248 | 5.79 | 6.29 | 0.2124 | 0.4248
Nadproża drzwi (nadziemie) | Kondygnacja 2 | 1 | DO.N-07 | 2.36 | 0.18 | 0.5 | 0.4248 | 8.89 | 9.39 | 0.2124 | 0.2124
Nadproża drzwi (nadziemie) | Kondygnacja 1 | 3 | DO.N-08 | 0.63 | 0.18 | 0.5 | 0.1134 | 5.79 | 6.29 | 0.0567 | 0.1701
Nadproża drzwi (nadziemie) | Kondygnacja 2 | 1 | DO.N-08 | 0.63 | 0.18 | 0.5 | 0.1134 | 8.89 | 9.39 | 0.0567 | 0.0567
Nadproża drzwi (nadziemie) | Kondygnacja 3 | 1 | DO.N-08 | 0.63 | 0.18 | 0.5 | 0.1134 | 11.99 | 12.49 | 0.0567 | 0.0567
Nadproża drzwi (nadziemie) | Kondygnacja 4 | 1 | DO.N-08 | 0.63 | 0.18 | 0.5 | 0.1134 | 15.09 | 15.59 | 0.0567 | 0.0567
Nadproża drzwi (nadziemie) | Kondygnacja 1 | 3 | DO.N-09 | 1.63 | 0.18 | 0.5 | 0.2934 | 5.79 | 6.29 | 0.1467 | 0.4401
Nadproża drzwi (nadziemie) | Kondygnacja 2 | 1 | DO.N-09 | 1.63 | 0.18 | 0.5 | 0.2934 | 8.89 | 9.39 | 0.1467 | 0.1467
Nadproża drzwi (nadziemie) | Kondygnacja 3 | 1 | DO.N-09 | 1.63 | 0.18 | 0.5 | 0.2934 | 11.99 | 12.49 | 0.1467 | 0.1467
Nadproża drzwi (nadziemie) | Kondygnacja 4 | 1 | DO.N-09 | 1.63 | 0.18 | 0.5 | 0.2934 | 15.09 | 15.59 | 0.1467 | 0.1467
Nadproża drzwi (nadziemie) | Kondygnacja 1 | 1 | DO.N-10 | 2.02 | 0.18 | 0.5 | 0.3636 | 5.79 | 6.29 | 0.1818 | 0.1818
Nadproża drzwi (nadziemie) | Kondygnacja 1 | 3 | Np-N.01 | 1.02 | 0.18 | 0.24 | 0.1836 | 5.59 | 5.83 | 0.044064 | 0.13219 | Brak rysunku zbrojarskiego. Nad nadprożem wieniec Wi-N.02
Nadproża drzwi (nadziemie) | Kondygnacja 2 | 4 | Np-N.01 | 1.02 | 0.18 | 0.24 | 0.1836 | 8.69 | 8.93 | 0.044064 | 0.17626 | Brak rysunku zbrojarskiego. Nad nadprożem wieniec Wi-N.02
Nadproża drzwi (nadziemie) | Kondygnacja 3 | 4 | Np-N.01 | 1.02 | 0.18 | 0.24 | 0.1836 | 11.79 | 12.03 | 0.044064 | 0.17626 | Brak rysunku zbrojarskiego. Nad nadprożem wieniec Wi-N.02
Nadproża drzwi (nadziemie) | Kondygnacja 4 | 4 | Np-N.01 | 1.02 | 0.18 | 0.24 | 0.1836 | 14.89 | 15.13 | 0.044064 | 0.17626 | Brak rysunku zbrojarskiego. Nad nadprożem wieniec Wi-N.02
| Etykiety wierszy | Suma z Szt. | Suma z V [m3]
| Kondygnacja +1 | 87 | 10.2447
| Belki nadziemia | 13 | 1.6588
| Nadproża drzwi (nadziemie) | 54 | 6.8014
| Wieńce nadziemia | 16 | 1.2902
| Wsporniki nadziemia | 4 | 0.49426
| Kondygnacja +2 | 93 | 17.14
| Belki nadziemia | 13 | 1.737
| Nadproża drzwi (nadziemie) | 15 | 1.4264
| Wieńce nadziemia | 61 | 13.2549
| Wsporniki nadziemia | 4 | 0.72176
| Kondygnacja +3 | 88 | 17.6492
| Belki nadziemia | 13 | 1.737
| Nadproża drzwi (nadziemie) | 10 | 0.78916
| Wieńce nadziemia | 61 | 14.4013
| Wsporniki nadziemia | 4 | 0.72176
| Kondygnacja +4 | 88 | 17.2014
| Belki nadziemia | 10 | 0.83348
| Nadproża drzwi (nadziemie) | 10 | 0.78916
| Nadproża witryn klatki schodowej | 6 | 1.0328
| Wieńce nadziemia | 61 | 14.3624
| Wsporniki nadziemia | 1 | 0.1836
| Dach |  | 33.757
| Attyki |  | 33.757
| Suma końcowa | 356 | 95.9923

## Stropy nadziemia
Obmiar stropów nadziemia i dachu
Strop wliczany jest do kondygnacji nad którą się znajduje (np. Kondygnacja 1 oznacza strop nad 1 kondygnacją)
Uwagi:
Rzędne balkonów 4 kondygnacji są błędne.
Rodzaj elementu | Kondygnacja | Szt. | Nazwa elementu | L [m] | B [m] | h [m] | Uwagi | A [m2] | hd | hg | Vj [m3] | V [m3] | Wg zestawienia
Płyta stropowa | Kondygnacja 1 | 1 | PŁ.ŻB.N-01 gr. 18cm |  |  | 0.18 |  | 319.62 | 6.29 | 6.47 | 57.5316 | 57.5316
Płyta stropowa | Kondygnacja 1 | 1 | PŁ.ŻB.N-02 gr. 18cm |  |  | 0.18 |  | 743.34 | 6.29 | 6.47 | 133.8012 | 133.8012
Płyta stropowa | Kondygnacja 1 |  | PŁ.ŻB.N-01 gr. 18cm | -2.845 | 2.085 | 0.18 | otwór windy | -5.9318 | 6.29 | 6.47 | -1.0677 | -1.0677
Płyta stropowa | Kondygnacja 1 |  | PŁ.ŻB.N-01 gr. 18cm | -3.975 | 2.61 | 0.18 | otwór klatki | -10.3748 | 6.29 | 6.47 | -1.8675 | -1.8675
Płyta stropowa | Kondygnacja 1 |  | PŁ.ŻB.N-02 gr. 18cm | -2.845 | 2.085 | 0.18 | otwór windy | -5.9318 | 6.29 | 6.47 | -1.0677 | -1.0677
Płyta stropowa | Kondygnacja 1 |  | PŁ.ŻB.N-02 gr. 18cm | -3.98 | 2.61 | 0.18 | otwór klatki | -10.3878 | 6.29 | 6.47 | -1.8698 | -1.8698
Płyta stropowa | Kondygnacja 1 |  | PŁ.ŻB.N-02 gr. 18cm | -2.9 | 2.085 | 0.18 | otwór windy | -6.0465 | 6.29 | 6.47 | -1.0884 | -1.0884
Płyta stropowa | Kondygnacja 1 |  | PŁ.ŻB.N-02 gr. 18cm | -3.98 | 2.61 | 0.18 | otwór klatki | -10.3878 | 6.29 | 6.47 | -1.8698 | -1.8698
Balkony | Kondygnacja 1 | 6 | PŁ.ŻB.N-05 | 1.92 | 1.36 | 0.17 |  | 2.6112 | 6.29 | 6.46 | 0.4439 | 2.6634
Balkony | Kondygnacja 1 | 2 | PŁ.ŻB.N-06 | 4.19 | 1.41 | 0.17 |  | 5.9079 | 6.29 | 6.46 | 1.0043 | 2.0087
Balkony | Kondygnacja 1 | 6 | PŁ.ŻB.N-07 | 1.72 | 1.36 | 0.17 |  | 2.3392 | 6.29 | 6.46 | 0.39766 | 2.386
Balkony | Kondygnacja 1 | 1 | PŁ.ŻB.N-08 | 6.285 | 1.41 | 0.17 |  | 8.8619 | 6.29 | 6.46 | 1.5065 | 1.5065
Balkony | Kondygnacja 1 | 1 | PŁ.ŻB.N-09 | 6.075 | 1.6 | 0.17 |  | 9.72 | 6.29 | 6.46 | 1.6524 | 1.6524
Płyta stropowa | Kondygnacja 2 | 1 | PŁ.ŻB.N-01 gr. 18cm |  |  | 0.18 |  | 319.62 | 9.39 | 9.57 | 57.5316 | 57.5316
Płyta stropowa | Kondygnacja 2 | 1 | PŁ.ŻB.N-02 gr. 18cm |  |  | 0.18 |  | 743.34 | 9.39 | 9.57 | 133.8012 | 133.8012
Płyta stropowa | Kondygnacja 2 |  | PŁ.ŻB.N-01 gr. 18cm | -2.845 | 2.085 | 0.18 | otwór windy | -5.9318 | 9.39 | 9.57 | -1.0677 | -1.0677
Płyta stropowa | Kondygnacja 2 |  | PŁ.ŻB.N-01 gr. 18cm | -3.975 | 2.61 | 0.18 | otwór klatki | -10.3748 | 9.39 | 9.57 | -1.8675 | -1.8675
Płyta stropowa | Kondygnacja 2 |  | PŁ.ŻB.N-02 gr. 18cm | -2.845 | 2.085 | 0.18 | otwór windy | -5.9318 | 9.39 | 9.57 | -1.0677 | -1.0677
Płyta stropowa | Kondygnacja 2 |  | PŁ.ŻB.N-02 gr. 18cm | -3.98 | 2.61 | 0.18 | otwór klatki | -10.3878 | 9.39 | 9.57 | -1.8698 | -1.8698
Płyta stropowa | Kondygnacja 2 |  | PŁ.ŻB.N-02 gr. 18cm | -2.9 | 2.085 | 0.18 | otwór windy | -6.0465 | 9.39 | 9.57 | -1.0884 | -1.0884
Płyta stropowa | Kondygnacja 2 |  | PŁ.ŻB.N-02 gr. 18cm | -3.98 | 2.61 | 0.18 | otwór klatki | -10.3878 | 9.39 | 9.57 | -1.8698 | -1.8698
Balkony | Kondygnacja 2 | 6 | PŁ.ŻB.N-05 | 1.92 | 1.36 | 0.17 |  | 2.6112 | 9.39 | 9.56 | 0.4439 | 2.6634
Balkony | Kondygnacja 2 | 2 | PŁ.ŻB.N-06 | 4.19 | 1.41 | 0.17 |  | 5.9079 | 9.39 | 9.56 | 1.0043 | 2.0087
Balkony | Kondygnacja 2 | 6 | PŁ.ŻB.N-07 | 1.72 | 1.36 | 0.17 |  | 2.3392 | 9.39 | 9.56 | 0.39766 | 2.386
Balkony | Kondygnacja 2 | 1 | PŁ.ŻB.N-08 | 6.285 | 1.41 | 0.17 |  | 8.8619 | 9.39 | 9.56 | 1.5065 | 1.5065
Balkony | Kondygnacja 2 | 1 | PŁ.ŻB.N-09 | 6.075 | 1.6 | 0.17 |  | 9.72 | 9.39 | 9.56 | 1.6524 | 1.6524
Płyta stropowa | Kondygnacja 3 | 1 | PŁ.ŻB.N-01 gr. 18cm |  |  | 0.18 |  | 319.62 | 12.49 | 12.67 | 57.5316 | 57.5316
Płyta stropowa | Kondygnacja 3 | 1 | PŁ.ŻB.N-02 gr. 18cm |  |  | 0.18 |  | 743.34 | 12.49 | 12.67 | 133.8012 | 133.8012
Płyta stropowa | Kondygnacja 3 |  | PŁ.ŻB.N-01 gr. 18cm | -2.845 | 2.085 | 0.18 | otwór windy | -5.9318 | 12.49 | 12.67 | -1.0677 | -1.0677
Płyta stropowa | Kondygnacja 3 |  | PŁ.ŻB.N-01 gr. 18cm | -3.975 | 2.61 | 0.18 | otwór klatki | -10.3748 | 12.49 | 12.67 | -1.8675 | -1.8675
Płyta stropowa | Kondygnacja 3 |  | PŁ.ŻB.N-02 gr. 18cm | -2.845 | 2.085 | 0.18 | otwór windy | -5.9318 | 12.49 | 12.67 | -1.0677 | -1.0677
Płyta stropowa | Kondygnacja 3 |  | PŁ.ŻB.N-02 gr. 18cm | -3.98 | 2.61 | 0.18 | otwór klatki | -10.3878 | 12.49 | 12.67 | -1.8698 | -1.8698
Płyta stropowa | Kondygnacja 3 |  | PŁ.ŻB.N-02 gr. 18cm | -2.9 | 2.085 | 0.18 | otwór windy | -6.0465 | 12.49 | 12.67 | -1.0884 | -1.0884
Płyta stropowa | Kondygnacja 3 |  | PŁ.ŻB.N-02 gr. 18cm | -3.98 | 2.61 | 0.18 | otwór klatki | -10.3878 | 12.49 | 12.67 | -1.8698 | -1.8698
Balkony | Kondygnacja 3 | 6 | PŁ.ŻB.N-05 | 1.92 | 1.36 | 0.17 |  | 2.6112 | 12.49 | 12.66 | 0.4439 | 2.6634
Balkony | Kondygnacja 3 | 2 | PŁ.ŻB.N-06 | 4.19 | 1.41 | 0.17 |  | 5.9079 | 12.49 | 12.66 | 1.0043 | 2.0087
Balkony | Kondygnacja 3 | 6 | PŁ.ŻB.N-07 | 1.72 | 1.36 | 0.17 |  | 2.3392 | 12.49 | 12.66 | 0.39766 | 2.386
Balkony | Kondygnacja 3 | 1 | PŁ.ŻB.N-08 | 6.285 | 1.41 | 0.17 |  | 8.8619 | 12.49 | 12.66 | 1.5065 | 1.5065
Balkony | Kondygnacja 3 | 1 | PŁ.ŻB.N-09 | 6.075 | 1.6 | 0.17 |  | 9.72 | 12.49 | 12.66 | 1.6524 | 1.6524
Płyta stropowa | Kondygnacja 4 | 1 | PŁ.ŻB.N-03 gr. 18cm |  |  | 0.18 |  | 326.43 | 15.59 | 15.77 | 58.7574 | 58.7574
Płyta stropowa | Kondygnacja 4 | 1 | PŁ.ŻB.N-04 gr. 18cm |  |  | 0.18 |  | 769.29 | 15.59 | 15.77 | 138.4722 | 138.4722
Płyta stropowa | Kondygnacja 4 |  | PŁ.ŻB.N-03 gr. 18cm | -2.845 | 2.085 | 0.18 | otwór windy | -5.9318 | 15.59 | 15.77 | -1.0677 | -1.0677
Płyta stropowa | Kondygnacja 4 |  | PŁ.ŻB.N-04 gr. 18cm | -2.845 | 2.085 | 0.18 | otwór windy | -5.9318 | 15.59 | 15.77 | -1.0677 | -1.0677
Płyta stropowa | Kondygnacja 4 |  | PŁ.ŻB.N-04 gr. 18cm | -2.9 | 2.085 | 0.18 | otwór windy | -6.0465 | 15.59 | 15.77 | -1.0884 | -1.0884
Balkony | Kondygnacja 4 | 6 | PŁ.ŻB.N-05 | 1.92 | 1.36 | 0.17 |  | 2.6112 | 15.59 | 15.76 | 0.4439 | 2.6634
Balkony | Kondygnacja 4 | 6 | PŁ.ŻB.N-07 | 1.72 | 1.36 | 0.17 |  | 2.3392 | 15.59 | 15.76 | 0.39766 | 2.386
Płyta stropowa | Kondygnacja Dachu | 1 | PŁ.ŻB.WIN gr. 20cm | 2.815 | 2.025 | 0.2 | otwór windy | 5.7004 | 16.4 | 16.6 | 1.1401 | 1.1401
Płyta stropowa | Kondygnacja Dachu | 1 | PŁ.ŻB.WIN gr. 20cm | 2.815 | 2.025 | 0.2 | otwór windy | 5.7004 | 16.4 | 16.6 | 1.1401 | 1.1401
Płyta stropowa | Kondygnacja Dachu | 1 | PŁ.ŻB.WIN gr. 20cm | 2.87 | 2.025 | 0.2 | otwór windy | 5.8117 | 16.4 | 16.6 | 1.1624 | 1.1624
|  |  | Etykiety wierszy | Suma z Szt. | Suma z V [m3]
|  |  | Balkony | 60 | 35.7004
|  |  | Kondygnacja +1 | 16 | 10.217
|  |  | Kondygnacja +2 | 16 | 10.217
|  |  | Kondygnacja +3 | 16 | 10.217
|  |  | Kondygnacja +4 | 12 | 5.0494
|  |  | Płyta stropowa | 11 | 744.954
|  |  | Kondygnacja +1 | 2 | 182.5019
|  |  | Kondygnacja +2 | 2 | 182.5019
|  |  | Kondygnacja +3 | 2 | 182.5019
|  |  | Kondygnacja +4 | 2 | 194.0058
|  |  | Kondygnacja Dachu | 3 | 3.4425
|  |  | Suma końcowa | 71 | 780.6544

## Szyby windowe
Obmiar elementów żelbetowych szybów windowych
Na rysunku zbrojarskim przedstawiono jeden szyb. Zestawienie obejmuje trzy
Rodzaj elementu | Kondygnacja | Szt. | Nazwa elementu | L [m] | B [m] | h [m] | A [m2] | hd | hg | Vj [m3] | V [m3] | Uwagi | Wg zestawienia
Ściana podszybia | Kondygnacja 0 | 3 | Sc-f.SW | 8.94 | 0.18 | 0.98 | 1.6092 | -1 | -0.02 | 1.577 | 4.731
Wieniec szybu | Kondygnacja 0 | 3 | Wieniec B-B | 7.76 | 0.18 | 0.3 | 1.3968 | 0.95 | 1.25 | 0.41904 | 1.2571
Wieniec szybu | Kondygnacja 1 | 3 | Wieniec B-B | 7.76 | 0.18 | 0.3 | 1.3968 | 3.45 | 3.75 | 0.41904 | 1.2571
Wieniec szybu | Kondygnacja 1 | 3 | Wieniec A-A | 8.94 | 0.18 | 0.3 | 1.6092 | 5.95 | 6.25 | 0.48276 | 1.4483
Wieniec szybu | Kondygnacja 2 | 3 | Wieniec B-B | 7.76 | 0.18 | 0.3 | 1.3968 | 8.45 | 8.75 | 0.41904 | 1.2571
Wieniec szybu | Kondygnacja 3 | 3 | Wieniec B-B | 7.76 | 0.18 | 0.3 | 1.3968 | 10.95 | 11.25 | 0.41904 | 1.2571
Wieniec szybu | Kondygnacja 3 | 3 | Wieniec B-B | 7.76 | 0.18 | 0.3 | 1.3968 | 12.69 | 12.99 | 0.41904 | 1.2571
Wieniec szybu | Kondygnacja 4 | 3 | Wieniec B-B | 7.76 | 0.18 | 0.3 | 1.3968 | 14.71 | 15.01 | 0.41904 | 1.2571
Nadproża szybu | Kondygnacja 0 | 3 | NP.S-01 | 2.01 | 0.18 | 0.13 | 0.3618 |  |  | 0.047034 | 0.1411
Nadproża szybu | Kondygnacja 0 | 3 | NP.S-01 | 2.01 | 0.1 | 0.07 | 0.201 |  |  | 0.01407 | 0.04221
Nadproża szybu | Kondygnacja 0 | 3 | NP.S-02 | 2.01 | 0.18 | 0.2 | 0.3618 |  |  | 0.07236 | 0.21708
Nadproża szybu | Kondygnacja 0 | 3 | NP.S-01 | 2.01 | 0.18 | 0.13 | 0.3618 |  |  | 0.047034 | 0.1411
Nadproża szybu | Kondygnacja 0 | 3 | NP.S-01 | 2.01 | 0.1 | 0.07 | 0.201 |  |  | 0.01407 | 0.04221
Nadproża szybu | Kondygnacja 1 | 3 | NP.S-02 | 2.01 | 0.18 | 0.2 | 0.3618 |  |  | 0.07236 | 0.21708
Nadproża szybu | Kondygnacja 1 | 3 | NP.S-01 | 2.01 | 0.18 | 0.13 | 0.3618 |  |  | 0.047034 | 0.1411
Nadproża szybu | Kondygnacja 1 | 3 | NP.S-01 | 2.01 | 0.1 | 0.07 | 0.201 |  |  | 0.01407 | 0.04221
Nadproża szybu | Kondygnacja 2 | 3 | NP.S-02 | 2.01 | 0.18 | 0.2 | 0.3618 |  |  | 0.07236 | 0.21708
Nadproża szybu | Kondygnacja 2 | 3 | NP.S-01 | 2.01 | 0.18 | 0.13 | 0.3618 |  |  | 0.047034 | 0.1411
Nadproża szybu | Kondygnacja 2 | 3 | NP.S-01 | 2.01 | 0.1 | 0.07 | 0.201 |  |  | 0.01407 | 0.04221
Nadproża szybu | Kondygnacja 3 | 3 | NP.S-02 | 2.01 | 0.18 | 0.2 | 0.3618 |  |  | 0.07236 | 0.21708
Nadproża szybu | Kondygnacja 3 | 3 | NP.S-01 | 2.01 | 0.18 | 0.13 | 0.3618 |  |  | 0.047034 | 0.1411
Nadproża szybu | Kondygnacja 3 | 3 | NP.S-01 | 2.01 | 0.1 | 0.07 | 0.201 |  |  | 0.01407 | 0.04221
Nadproża szybu | Kondygnacja 4 | 3 | NP.S-02 | 2.01 | 0.18 | 0.2 | 0.3618 |  |  | 0.07236 | 0.21708
| Etykiety wierszy | Suma z Szt. | Suma z V [m3]
| Kondygnacja +0 | 21 | 6.5719
| Nadproża szybu | 15 | 0.5837
| Ściana podszybia | 3 | 4.731
| Wieniec szybu | 3 | 1.2571
| Kondygnacja +1 | 15 | 3.1058
| Nadproża szybu | 9 | 0.40039
| Wieniec szybu | 6 | 2.7054
| Kondygnacja +2 | 12 | 1.6575
| Nadproża szybu | 9 | 0.40039
| Wieniec szybu | 3 | 1.2571
| Kondygnacja +3 | 15 | 2.9146
| Nadproża szybu | 9 | 0.40039
| Wieniec szybu | 6 | 2.5142
| Kondygnacja +4 | 6 | 1.4742
| Nadproża szybu | 3 | 0.21708
| Wieniec szybu | 3 | 1.2571
| Suma końcowa | 69 | 15.724

## Biegi schodowe
Obmiar elementów żelbetowych biegów schodowych
Na rysunku zbrojarskim przedstawiono jeden szyb. Zestawienie obejmuje trzy
Rodzaj elementu | Kondygnacja | Szt. | Nazwa elementu | L [m] | B [m] | h [m] | A [m2] | hd | hg | Vj [m3] | V [m3] | Uwagi | Wg zestawienia
Bieg schodowy prefabrykowany | Kondygnacja 0 | 3 | B.SCH-01 |  | 1.2 |  | 1.3217 |  |  | 1.3217 | 3.9651
Bieg schodowy prefabrykowany | Kondygnacja 0 | 3 | B.SCH-02 |  | 1.2 |  | 1.1346 |  |  | 1.1346 | 3.4039
Bieg schodowy prefabrykowany | Kondygnacja 1 | 3 | B.SCH-03 |  | 1.25 |  | 1.0681 |  |  | 1.0681 | 3.2042
Bieg schodowy prefabrykowany | Kondygnacja 1 | 3 | B.SCH-04 |  | 1.25 |  | 0.95177 |  |  | 0.95177 | 2.8553
Bieg schodowy prefabrykowany | Kondygnacja 2 | 3 | B.SCH-05 |  | 1.25 |  | 1.0303 |  |  | 1.0303 | 3.091
Bieg schodowy prefabrykowany | Kondygnacja 2 | 3 | B.SCH-04 |  | 1.25 |  | 0.95177 |  |  | 0.95177 | 2.8553
Bieg schodowy prefabrykowany | Kondygnacja 3 | 3 | B.SCH-05 |  | 1.25 |  | 1.0303 |  |  | 1.0303 | 3.091
Bieg schodowy prefabrykowany | Kondygnacja 3 | 3 | B.SCH-04 |  | 1.25 |  | 0.95177 |  |  | 0.95177 | 2.8553
| Etykiety wierszy | Suma z Szt. | Suma z V [m3]
| Kondygnacja +0 | 6 | 7.369
| B.SCH-01 | 3 | 3.9651
| B.SCH-02 | 3 | 3.4039
| Kondygnacja +1 | 6 | 6.0595
| B.SCH-03 | 3 | 3.2042
| B.SCH-04 | 3 | 2.8553
| Kondygnacja +2 | 6 | 5.9463
| B.SCH-04 | 3 | 2.8553
| B.SCH-05 | 3 | 3.091
| Kondygnacja +3 | 6 | 5.9463
| B.SCH-04 | 3 | 2.8553
| B.SCH-05 | 3 | 3.091
| Suma końcowa | 24 | 25.3211